## 附表1
附表1 6月发证企业监测情况
行政区划(市) | 发证企业数量 | 6月监测数量 | 6月监测涉废气VOCs企业数量 | 监测废水（不含污水处理厂）企业数量 |  | 监测废气企业数量 |  | 污水处理厂数量 |  | 监测无组织企业数量 |  | 监测周边环境企业数量 |  | 监测噪声企业数量
|  |  |  | 6月开展家数 | 达标率（%） | 6月开展家数 | 达标率（%） | 5月开展家数 | 达标率（%） | 6月开展家数 | 达标率（%） | 6月开展家数 | 达标率（%） | 6月开展家数 | 达标率（%）
衡水市 | 1966 | 63 | 14 | 31 | 100 | 43 | 100 | 10 | 100 | 48 | 100 | 13 | 100 | 39 | 100

## 附表2
附表2 1-6月发证企业监测情况
行政区划(市) | 发证企业数量 | 当年监测数量 | 当年监测涉废气VOCs企业数量 | 监测废水（不含污水处理厂）企业数量 |  | 监测废气企业数量 |  | 污水处理厂数量 |  | 监测无组织企业数量 |  | 监测周边环境企业数量 |  | 监测噪声企业数量
|  |  |  | 当年开展家数 | 达标率（%） | 当年开展家数 | 达标率（%） | 当年开展家数 | 达标率（%） | 当年开展家数 | 达标率（%） | 当年开展家数 | 达标率（%） | 当年开展家数 | 达标率（%）
衡水市 | 1966 | 80 | 18 | 39 | 100 | 57 | 100 | 12 | 100 | 59 | 100 | 13 | 100 | 47 | 100

## 附表4废气
2021年6月废气监测情况
设区市 | 企业名称 | 行业类型 | 监测日期 | 监测点 | 生产负荷(%) | 监测项目 | 排放浓度 | 单位 | 上限 | 下限 | 是否超标 | 超标倍数
衡水市 | 河北科佳橡胶制品有限公司 | 橡胶零件制造 | 2021-05-20 | 硫化一车间排气筒(005) | 80 | 非甲烷总烃 | 2.87 | mg/m3 | 10 | / | 否 | /
衡水市 |  | 橡胶零件制造 | 2021-05-20 | 硫化一车间排气筒(005) | 80 | 臭气浓度 | 412 | 无量纲 | 2000 | / | 否 | /
衡水市 |  | 橡胶零件制造 | 2021-05-20 | 硫化一车间排气筒(005) | 80 | 硫化氢 | 0.00035 | kg/h | 0.33 | / | 否 | /
衡水市 |  | 橡胶零件制造 | 2021-05-20 | 硫化二车间南排气筒出口(003) | 80 | 臭气浓度 | 550 | 无量纲 | 2000 | / | 否 | /
衡水市 |  | 橡胶零件制造 | 2021-05-20 | 硫化二车间南排气筒出口(003) | 80 | 非甲烷总烃 | 3.85 | mg/m3 | 10 | / | 否 | /
衡水市 |  | 橡胶零件制造 | 2021-05-20 | 硫化二车间南排气筒出口(003) | 80 | 硫化氢 | 0.00045 | kg/h | 0.33 | / | 否 | /
衡水市 |  | 橡胶零件制造 | 2021-05-20 | 硫化二车间东排气筒出口(002) | 80 | 非甲烷总烃 | 3.41 | mg/m3 | 10 | / | 否 | /
衡水市 |  | 橡胶零件制造 | 2021-05-20 | 硫化二车间东排气筒出口(002) | 80 | 臭气浓度 | 412 | 无量纲 | 2000 | / | 否 | /
衡水市 |  | 橡胶零件制造 | 2021-05-20 | 硫化二车间东排气筒出口(002) | 80 | 硫化氢 | 0.00012 | kg/h | 0.33 | / | 否 | /
衡水市 |  | 橡胶零件制造 | 2021-05-20 | 食堂油烟净化器(004) | 80 | 油烟 | 0.28 | mg/m3 | 2.0 | / | 否 | /
衡水市 |  | 橡胶零件制造 | 2021-05-20 | 密炼中心1废气排气筒(001) | 80 | 硫化氢 | 0.00016 | kg/h | 0.33 | / | 否 | /
衡水市 |  | 橡胶零件制造 | 2021-05-20 | 密炼中心1废气排气筒(001) | 80 | 非甲烷总烃 | 1.72 | mg/m3 | 10 | / | 否 | /
衡水市 |  | 橡胶零件制造 | 2021-05-20 | 密炼中心1废气排气筒(001) | 80 | 臭气浓度 | 232 | 无量纲 | 2000 | / | 否 | /
衡水市 |  | 橡胶零件制造 | 2021-05-20 | 密炼中心1废气排气筒(001) | 80 | 颗粒物 | 2.4 | mg/m3 | 12 | / | 否 | /
衡水市 | 中国石油天然气股份有限公司华北油田分公司第三采油厂（衡水区域） | 陆地石油开采 | 2021-05-19 | 强26站2#加热炉排气筒出口(002) | 75 | 林格曼黑度 | <1 | 级 | 1 | / | 否 | /
衡水市 |  | 陆地石油开采 | 2021-05-19 | 强26站2#加热炉排气筒出口(002) | 75 | 颗粒物 | 2.9 | mg/m3 | 5 | / | 否 | /
衡水市 |  | 陆地石油开采 | 2021-05-19 | 强26站2#加热炉排气筒出口(002) | 75 | 氮氧化物 | 26 | mg/m3 | 30 | / | 否 | /
衡水市 |  | 陆地石油开采 | 2021-05-19 | 强26站2#加热炉排气筒出口(002) | 75 | 二氧化硫 | <3 | mg/m3 | 10 | / | 否 | /
衡水市 |  | 陆地石油开采 | 2021-05-19 | 强一联合站2#加热炉排气筒出口(001) | 75 | 林格曼黑度 | <1 | 级 | 1 | / | 否 | /
衡水市 |  | 陆地石油开采 | 2021-05-19 | 强一联合站2#加热炉排气筒出口(001) | 75 | 颗粒物 | 3.2 | mg/m3 | 5 | / | 否 | /
衡水市 |  | 陆地石油开采 | 2021-05-19 | 强一联合站2#加热炉排气筒出口(001) | 75 | 氮氧化物 | 26 | mg/m3 | 30 | / | 否 | /
衡水市 |  | 陆地石油开采 | 2021-05-19 | 强一联合站2#加热炉排气筒出口(001) | 75 | 二氧化硫 | <3 | mg/m3 | 10 | / | 否 | /
衡水市 | 武强嘉华乐器有限公司 | 西乐器制造 | 2021-06-01 | 五车间喷漆工序排气筒出口(004) | 85 | 非甲烷总烃 | 4.69 | mg/m3 | 60 | / | 否 | /
衡水市 |  | 西乐器制造 | 2021-06-01 | 五车间喷漆工序排气筒出口(004) | 85 | 颗粒物 | 4.6 | mg/m3 | 120 | / | 否 | /
衡水市 |  | 西乐器制造 | 2021-06-03 | 七车间打磨工序排气筒出口(008) | 85 | 颗粒物 | 6.7 | mg/m3 | 120 | / | 否 | /
衡水市 |  | 西乐器制造 | 2021-06-02 | 三车间刷胶、喷胶工序排气筒出口(006) | 85 | 甲苯与二甲苯合计 | 0.333 | mg/m3 | 20 | / | 否 | /
衡水市 |  | 西乐器制造 | 2021-06-02 | 三车间刷胶、喷胶工序排气筒出口(006) | 85 | 苯 | 0.467 | mg/m3 | 1 | / | 否 | /
衡水市 |  | 西乐器制造 | 2021-06-02 | 三车间刷胶、喷胶工序排气筒出口(006) | 85 | 甲醛 | 1.0 | mg/m3 | 25 | / | 否 | /
衡水市 |  | 西乐器制造 | 2021-06-02 | 三车间刷胶、喷胶工序排气筒出口(006) | 85 | 非甲烷总烃 | 3.3 | mg/m3 | 60 | / | 否 | /
衡水市 |  | 西乐器制造 | 2021-06-01 | 一车间喷漆工序排气筒出口(002) | 85 | 非甲烷总烃 | 4.96 | mg/m3 | 60 | / | 否 | /
衡水市 |  | 西乐器制造 | 2021-06-01 | 一车间喷漆工序排气筒出口(002) | 85 | 颗粒物 | 4.8 | mg/m3 | 120 | / | 否 | /
衡水市 |  | 西乐器制造 | 2021-06-03 | 八车间覆膜工序排气筒出口(012) | 85 | 非甲烷总烃 | 2.45 | mg/m3 | 60 | / | 否 | /
衡水市 |  | 西乐器制造 | 2021-06-02 | 四车间挤出工序排气筒出口(010) | 85 | 非甲烷总烃 | 3.26 | mg/m3 | 60 | / | 否 | /
衡水市 |  | 西乐器制造 | 2021-06-02 | 二车间下料工序排气筒出口(001) | 85 | 颗粒物 | 6 | mg/m3 | 120 | / | 否 | /
衡水市 |  | 西乐器制造 | 2021-06-02 | 三车间雕刻工序排气筒出口(003) | 85 | 颗粒物 | 5.8 | mg/m3 | 120 | / | 否 | /
衡水市 |  | 西乐器制造 | 2021-06-01 | 五车间打磨工序排气筒出口(005) | 85 | 颗粒物 | 7.0 | mg/m3 | 120 | / | 否 | /
衡水市 |  | 西乐器制造 | 2021-06-01 | 六车间打磨工序排气筒出口(007) | 85 | 颗粒物 | 6.7 | mg/m3 | 120 | / | 否 | /
衡水市 |  | 西乐器制造 | 2021-06-02 | 六车间喷漆工序排气筒出口(001) | 85 | 颗粒物 | 5.5 | mg/m3 | 120 | / | 否 | /
衡水市 |  | 西乐器制造 | 2021-06-02 | 六车间喷漆工序排气筒出口(001) | 85 | 非甲烷总烃 | 4.89 | mg/m3 | 60 | / | 否 | /
衡水市 |  | 西乐器制造 | 2021-06-03 | 八车间下料工序排气筒出口(001) | 85 | 颗粒物 | 5.5 | mg/m3 | 120 | / | 否 | /
衡水市 | 河北金音乐器集团有限公司 | 西乐器制造 | 2021-06-15 | 烤箱排气筒(007) | 88 | 非甲烷总烃 | 5.13 | mg/m3 | 60 | / | 否 | /
衡水市 |  | 西乐器制造 | 2021-06-15 | 烤箱排气筒(007) | 88 | 甲苯与二甲苯合计 | 0.308 | mg/m3 | 20 | / | 否 | /
衡水市 |  | 西乐器制造 | 2021-06-15 | 烤箱排气筒(007) | 88 | 苯 | <0.001515 | mg/m3 | 1 | / | 否 | /
衡水市 |  | 西乐器制造 | 2021-06-15 | 三车间打磨机(003) | 88 | 颗粒物 | 3.1 | mg/m3 | 120 | / | 否 | /
衡水市 |  | 西乐器制造 | 2021-06-15 | 三车间抛光工序(005) | 88 | 颗粒物 | 3.2 | mg/m3 | 120 | / | 否 | /
衡水市 |  | 西乐器制造 | 2021-06-15 | 钻锯工序废气排气筒(004) | 88 | 颗粒物 | 2.6 | mg/m3 | 120 | / | 否 | /
衡水市 |  | 西乐器制造 | 2021-06-15 | 人工喷漆室(001) | 88 | 苯 | <0.0015 | mg/m3 | 1 | / | 否 | /
衡水市 |  | 西乐器制造 | 2021-06-15 | 人工喷漆室(001) | 88 | 非甲烷总烃 | 3.13 | mg/m3 | 60 | / | 否 | /
衡水市 |  | 西乐器制造 | 2021-06-15 | 人工喷漆室(001) | 88 | 甲苯与二甲苯合计 | 0.117 | mg/m3 | 20 | / | 否 | /
衡水市 |  | 西乐器制造 | 2021-06-15 | 人工喷漆室(001) | 88 | 颗粒物 | 3.5 | mg/m3 | 18 | / | 否 | /
衡水市 |  | 西乐器制造 | 2021-06-15 | 七车间砂带机工序(001) | 88 | 颗粒物 | 3.6 | mg/m3 | 120 | / | 否 | /
衡水市 |  | 西乐器制造 | 2021-06-15 | 酸铁槽排气筒(012) | 88 | 铬酸雾 | 0.018 | mg/m3 | 0.05 | / | 否 | /
衡水市 |  | 西乐器制造 | 2021-06-15 | 酸铁槽排气筒(012) | 88 | 硫酸雾 | 0.79 | mg/m3 | 45 | / | 否 | /
衡水市 |  | 西乐器制造 | 2021-06-15 | 酸铁槽排气筒(012) | 88 | 氯化氢 | 9.7 | mg/m3 | 100 | / | 否 | /
衡水市 |  | 西乐器制造 | 2021-06-15 | 七车间抛光机(010) | 88 | 颗粒物 | 3.3 | mg/m3 | 120 | / | 否 | /
衡水市 |  | 西乐器制造 | 2021-06-15 | 漆膜修补室(006) | 88 | 非甲烷总烃 | 3.15 | mg/m3 | 60 | / | 否 | /
衡水市 |  | 西乐器制造 | 2021-06-15 | 漆膜修补室(006) | 88 | 苯 | <0.0015 | mg/m3 | 1 | / | 否 | /
衡水市 |  | 西乐器制造 | 2021-06-15 | 漆膜修补室(006) | 88 | 甲苯与二甲苯合计 | 0.118 | mg/m3 | 20 | / | 否 | /
衡水市 |  | 西乐器制造 | 2021-06-15 | 漆膜修补室(006) | 88 | 颗粒物 | 2.8 | mg/m3 | 18 | / | 否 | /
衡水市 |  | 西乐器制造 | 2021-06-15 | 天燃气锅炉(001) | 88 | 二氧化硫 | <3 | mg/m3 | 10 | / | 否 | /
衡水市 |  | 西乐器制造 | 2021-06-15 | 天燃气锅炉(001) | 88 | 氮氧化物 | 27 | mg/m3 | 30 | / | 否 | /
衡水市 |  | 西乐器制造 | 2021-06-15 | 天燃气锅炉(001) | 88 | 颗粒物 | 3.1 | mg/m3 | 5 | / | 否 | /
衡水市 |  | 西乐器制造 | 2021-06-15 | 十一车间镀银槽(013) | 88 | 氯化氢 | 12.9 | mg/m3 | 100 | / | 否 | /
衡水市 |  | 西乐器制造 | 2021-06-15 | 十一车间镀银槽(013) | 88 | 硫酸雾 | 0.95 | mg/m3 | 45 | / | 否 | /
衡水市 |  | 西乐器制造 | 2021-06-15 | 十一车间镀银槽(013) | 88 | 铬酸雾 | 0.017 | mg/m3 | 0.05 | / | 否 | /
衡水市 |  | 西乐器制造 | 2021-06-15 | 自燃晾干室排气筒(013) | 88 | 非甲烷总烃 | 3.11 | mg/m3 | 60 | / | 否 | /
衡水市 |  | 西乐器制造 | 2021-06-15 | 自燃晾干室排气筒(013) | 88 | 甲苯与二甲苯合计 | 0.130 | mg/L | 20 | / | 否 | /
衡水市 |  | 西乐器制造 | 2021-06-15 | 自燃晾干室排气筒(013) | 88 | 苯 | <0.0015 | mg/m3 | 1 | / | 否 | /
衡水市 |  | 西乐器制造 | 2021-06-15 | 三车间带子锯工序(002) | 88 | 颗粒物 | 3.6 | mg/m3 | 120 | / | 否 | /
衡水市 | 河北省武强县医院 | 综合医院 | 2021-06-08 | 食堂油烟净化器出口(001) | 100 | 油烟 | 0.29 | mg/m3 | 2.0 | / | 否 | /
衡水市 | 衡水昊天电力设备热镀锌有限公司 | 金属表面处理及热处理加工 | 2021-05-26 | 热镀锌锅废气处理设施后4#(4) | 80 | 颗粒物 | 4.3 | mg/m3 | 20 | / | 否 | /
衡水市 |  | 金属表面处理及热处理加工 | 2021-05-26 | 热镀锌锅废气处理设施后4#(4) | 80 | 氨 | 0.194 | kg/h | 8.7 | / | 否 | /
衡水市 |  | 金属表面处理及热处理加工 | 2021-05-26 | 锌锅加热炉废气处理设施后3#(3) | 80 | 颗粒物 | 13.3 | mg/m3 | 50 | / | 否 | /
衡水市 |  | 金属表面处理及热处理加工 | 2021-05-26 | 锌锅加热炉废气处理设施后3#(3) | 80 | 二氧化硫 | <3 | mg/m3 | 400 | / | 否 | /
衡水市 |  | 金属表面处理及热处理加工 | 2021-05-26 | 锌锅加热炉废气处理设施后3#(3) | 80 | 烟气黑度 | <1 | 级 | 1 | / | 否 | /
衡水市 |  | 金属表面处理及热处理加工 | 2021-05-26 | 锌锅加热炉废气处理设施后3#(3) | 80 | 氮氧化物 | 247 | mg/m3 | 400 | / | 否 | /
衡水市 |  | 金属表面处理及热处理加工 | 2021-05-26 | 低氮锅炉废气处理设施后6#(5) | 80 | 氮氧化物 | 24 | mg/m3 | 30 | / | 否 | /
衡水市 |  | 金属表面处理及热处理加工 | 2021-05-26 | 低氮锅炉废气处理设施后6#(5) | 80 | 二氧化硫 | <3 | mg/m3 | 10 | / | 否 | /
衡水市 |  | 金属表面处理及热处理加工 | 2021-05-26 | 低氮锅炉废气处理设施后6#(5) | 80 | 颗粒物 | 2.7 | mg/m3 | 5 | / | 否 | /
衡水市 |  | 金属表面处理及热处理加工 | 2021-05-26 | 低氮锅炉废气处理设施后6#(5) | 80 | 林格曼黑度 | <1 | 级 | 1 | / | 否 | /
衡水市 |  | 金属表面处理及热处理加工 | 2021-05-26 | 废酸再生工序处理设施后5#(6) | 80 | 氯化氢 | 4.78 | mg/m3 | 15 | / | 否 | /
衡水市 |  | 金属表面处理及热处理加工 | 2021-05-26 | 酸洗工序处理设施后2#(2) | 80 | 氯化氢 | 4.99 | mg/m3 | 15 | / | 否 | /
衡水市 |  | 金属表面处理及热处理加工 | 2021-05-26 | 酸洗工序处理后1#(1) | 80 | 氯化氢 | 5.93 | mg/m3 | 15 | / | 否 | /
衡水市 | 枣强县大营污水处理厂 | 污水处理及其再生利用 | 2021-06-02 | 曝光沉砂池+生物除臭+15米排气筒出口1#(1) | 80 | 臭气浓度 | 724 | 无量纲 | 2000 | / | 否 | /
衡水市 |  | 污水处理及其再生利用 | 2021-06-02 | 曝光沉砂池+生物除臭+15米排气筒出口1#(1) | 80 | 氨 | 0.013 | kg/h | 4.9 | / | 否 | /
衡水市 |  | 污水处理及其再生利用 | 2021-06-02 | 曝光沉砂池+生物除臭+15米排气筒出口1#(1) | 80 | 硫化氢 | 0.000995 | kg/h | 0.33 | / | 否 | /
衡水市 |  | 污水处理及其再生利用 | 2021-06-02 | 脱水机房+生物除臭+15米排气筒出口1#(2) | 80 | 氨 | 0.0249 | kg/h | 4.9 | / | 否 | /
衡水市 |  | 污水处理及其再生利用 | 2021-06-02 | 脱水机房+生物除臭+15米排气筒出口1#(2) | 80 | 硫化氢 | 0.00202 | kg/h | 0.33 | / | 否 | /
衡水市 |  | 污水处理及其再生利用 | 2021-06-02 | 脱水机房+生物除臭+15米排气筒出口1#(2) | 80 | 臭气浓度 | 724 | 无量纲 | 2000 | / | 否 | /
衡水市 | 枣强县裕源皮草有限公司 | 毛皮鞣制加工 | 2021-05-27 | 生物质锅炉处理设施后DA002 | 85 | 颗粒物 | 8 | mg/m3 | 20 | / | 否 | /
衡水市 |  | 毛皮鞣制加工 | 2021-05-27 | 生物质锅炉处理设施后DA002 | 85 | 汞及其化合物 | <0.000003 | mg/m3 | 0.03 | / | 否 | /
衡水市 |  | 毛皮鞣制加工 | 2021-05-27 | 生物质锅炉处理设施后DA002 | 85 | 二氧化硫 | 12 | mg/m3 | 30 | / | 否 | /
衡水市 |  | 毛皮鞣制加工 | 2021-05-27 | 生物质锅炉处理设施后DA002 | 85 | 氮氧化物 | 68 | mg/m3 | 150 | / | 否 | /
衡水市 |  | 毛皮鞣制加工 | 2021-05-27 | 醛鞣废气处理设施后DA004 | 85 | 非甲烷总烃 | 4.76 | mg/m3 | 80 | / | 否 | /
衡水市 |  | 毛皮鞣制加工 | 2021-05-27 | 醛鞣废气处理设施后DA004 | 85 | 甲醛 | 0.82 | mg/m3 | 25 | / | 否 | /
衡水市 |  | 毛皮鞣制加工 | 2021-05-27 | 污水处理站处理设施后DA005 | 85 | 臭气浓度 | 549 | 无量纲 | 2000 | / | 否 | /
衡水市 |  | 毛皮鞣制加工 | 2021-05-27 | 污水处理站处理设施后DA005 | 85 | 氨 | 0.00251 | kg/h | 4.9 | / | 否 | /
衡水市 |  | 毛皮鞣制加工 | 2021-05-27 | 污水处理站处理设施后DA005 | 85 | 硫化氢 | 0.000561 | kg/h | 0.33 | / | 否 | /
衡水市 |  | 毛皮鞣制加工 | 2021-05-27 | 喷霜废气处理设施后DA003 | 85 | 非甲烷总烃 | 4.9 | mg/m3 | 80 | / | 否 | /
衡水市 |  | 毛皮鞣制加工 | 2021-05-27 | 喷霜废气处理设施后DA003 | 85 | 甲醛 | 1.5 | mg/m3 | 25 | / | 否 | /
衡水市 | 枣强县恒信化工有限公司 | 初级形态塑料及合成树脂制造 | 2021-05-18 | 缩聚、稀释工序排气筒出口(2) | 80 | 酚类 | 1.3 | mg/m3 | 100 | / | 否 | /
衡水市 |  | 初级形态塑料及合成树脂制造 | 2021-05-18 | 缩聚、稀释工序排气筒出口(2) | 80 | 非甲烷总烃 | 2.32 | mg/m3 | 60 | / | 否 | /
衡水市 |  | 初级形态塑料及合成树脂制造 | 2021-05-18 | 缩聚、稀释工序排气筒出口(2) | 80 | 臭气浓度 | 549 | 无量纲 | 2000 | / | 否 | /
衡水市 |  | 初级形态塑料及合成树脂制造 | 2021-05-18 | 生物质锅炉废气处理设施后DA001(1) | 80 | 氮氧化物 | 146 | mg/m3 | 200 | / | 否 | /
衡水市 |  | 初级形态塑料及合成树脂制造 | 2021-05-18 | 生物质锅炉废气处理设施后DA001(1) | 80 | 林格曼黑度 | <1 | 级 | 1 | / | 否 | /
衡水市 |  | 初级形态塑料及合成树脂制造 | 2021-05-18 | 生物质锅炉废气处理设施后DA001(1) | 80 | 二氧化硫 | <3 | mg/m3 | 200 | / | 否 | /
衡水市 |  | 初级形态塑料及合成树脂制造 | 2021-05-18 | 生物质锅炉废气处理设施后DA001(1) | 80 | 颗粒物 | 6.2 | mg/m3 | 30 | / | 否 | /
衡水市 |  | 初级形态塑料及合成树脂制造 | 2021-05-18 | 缩聚、稀释工序排气筒出口(2) | 80 | 苯乙烯 | 0.00115 | kg/h | 6.5 | / | 否 | /
衡水市 | 河北旭昂皮草有限公司 | 毛皮鞣制加工 | 2021-05-29 | 喷霜废气处理设施后2# | 85 | 甲醛 | 5.3 | mg/m3 | 25 | / | 否 | /
衡水市 |  | 毛皮鞣制加工 | 2021-05-29 | 喷霜废气处理设施后2# | 85 | 非甲烷总烃 | 5.24 | mg/m3 | 80 | / | 否 | /
衡水市 |  | 毛皮鞣制加工 | 2021-05-29 | 生物质锅炉处理设施后1#(1) | 85 | 颗粒物 | 11.2 | mg/m3 | 20 | / | 否 | /
衡水市 |  | 毛皮鞣制加工 | 2021-05-29 | 生物质锅炉处理设施后1#(1) | 85 | 汞及其化合物 | <0.000003 | mg/m3 | 0.03 | / | 否 | /
衡水市 |  | 毛皮鞣制加工 | 2021-05-29 | 生物质锅炉处理设施后1#(1) | 85 | 二氧化硫 | 24 | mg/m3 | 30 | / | 否 | /
衡水市 |  | 毛皮鞣制加工 | 2021-05-29 | 污水处理站处理设施后3# | 85 | 硫化氢 | 0.000448 | kg/h | 0.33 | / | 否 | /
衡水市 |  | 毛皮鞣制加工 | 2021-05-29 | 污水处理站处理设施后3# | 85 | 臭气浓度 | 1318 | 无量纲 | 2000 | / | 否 | /
衡水市 |  | 毛皮鞣制加工 | 2021-05-29 | 污水处理站处理设施后3# | 85 | 氨 | 0.0085 | kg/h | 4.9 | / | 否 | /
衡水市 |  | 毛皮鞣制加工 | 2021-05-29 | 生物质锅炉处理设施后1#(1) | 85 | 氮氧化物 | 72 | mg/m3 | 150 | / | 否 | /
衡水市 | 河北伟佳玻璃钢有限公司 | 玻璃纤维增强塑料制品制造 | 2021-05-20 | 1车间手糊制品区排气筒出口2#(2) | 80 | 颗粒物 | 3.6 | mg/m3 | 120 | / | 否 | /
衡水市 |  | 玻璃纤维增强塑料制品制造 | 2021-05-20 | 1车间手糊制品区排气筒出口1#(1) | 80 | 非甲烷总烃 | 19.7 | mg/m3 | 60 | / | 否 | /
衡水市 |  | 玻璃纤维增强塑料制品制造 | 2021-05-20 | 1车间手糊制品区排气筒出口1#(1) | 80 | 苯乙烯 | 1.809 | mg/m3 | 20 | / | 否 | /
衡水市 |  | 玻璃纤维增强塑料制品制造 | 2021-05-20 | 1车间手糊制品区排气筒出口1#(1) | 80 | 臭气浓度 | 724 | 无量纲 | 2000 | / | 否 | /
衡水市 |  | 玻璃纤维增强塑料制品制造 | 2021-05-20 | 1车间手糊制品区排气筒出口3#(3) | 80 | 颗粒物 | 3.6 | mg/m3 | 120 | / | 否 | /
衡水市 |  | 玻璃纤维增强塑料制品制造 | 2021-05-20 | 2#缠绕制品区排气筒出口4#(5) | 80 | 臭气浓度 | 549 | 无量纲 | 2000 | / | 否 | /
衡水市 |  | 玻璃纤维增强塑料制品制造 | 2021-05-20 | 2#缠绕制品区排气筒出口4#(5) | 80 | 颗粒物 | 3.3 | mg/m3 | 20 | / | 否 | /
衡水市 |  | 玻璃纤维增强塑料制品制造 | 2021-05-20 | 2#缠绕制品区排气筒出口4#(5) | 80 | 苯乙烯 | <0.0015 | mg/m3 | 20 | / | 否 | /
衡水市 |  | 玻璃纤维增强塑料制品制造 | 2021-05-20 | 2#缠绕制品区排气筒出口4#(5) | 80 | 非甲烷总烃 | 19.4 | mg/m3 | 60 | / | 否 | /
衡水市 |  | 玻璃纤维增强塑料制品制造 | 2021-05-20 | 2#车间拉挤制品区排气筒出口5#(6) | 80 | 非甲烷总烃 | 16.3 | mg/m3 | 60 | / | 否 | /
衡水市 |  | 玻璃纤维增强塑料制品制造 | 2021-05-20 | 2#车间拉挤制品区排气筒出口5#(6) | 80 | 苯乙烯 | 1.003 | mg/m3 | 20 | / | 否 | /
衡水市 |  | 玻璃纤维增强塑料制品制造 | 2021-05-20 | 2#车间拉挤制品区排气筒出口5#(6) | 80 | 臭气浓度 | 724 | 无量纲 | 2000 | / | 否 | /
衡水市 |  | 玻璃纤维增强塑料制品制造 | 2021-05-20 | 2#车间拉挤制品区排气筒出口5#(6) | 80 | 颗粒物 | 3.3 | mg/m3 | 20 | / | 否 | /
衡水市 | 枣强县丰翔服装有限公司 | 毛皮鞣制加工 | 2021-05-28 | 喷霜废气排气筒出口DA003(3) | 80 | 甲醛 | 5 | mg/m3 | 5 | / | 否 | /
衡水市 |  | 毛皮鞣制加工 | 2021-05-28 | 喷霜废气排气筒出口DA003(3) | 80 | 非甲烷总烃 | 5.1 | mg/m3 | 80 | / | 否 | /
衡水市 |  | 毛皮鞣制加工 | 2021-05-28 | 锅炉排气筒DA004(4) | 80 | 烟气黑度 | <1 | 级 | 1 | / | 否 | /
衡水市 |  | 毛皮鞣制加工 | 2021-05-28 | 锅炉排气筒DA004(4) | 80 | 二氧化硫 | <3 | mg/m3 | 10 | / | 否 | /
衡水市 |  | 毛皮鞣制加工 | 2021-05-28 | 锅炉排气筒DA004(4) | 80 | 颗粒物 | 3.8 | mg/m3 | 5 | / | 否 | /
衡水市 |  | 毛皮鞣制加工 | 2021-05-28 | 锅炉排气筒DA004(4) | 80 | 氮氧化物 | 18 | mg/m3 | 30 | / | 否 | /
衡水市 |  | 毛皮鞣制加工 | 2021-05-28 | 污水处理站排气筒出口DA001(1) | 80 | 氨 | 0.00248 | kg/h | 4.9 | / | 否 | /
衡水市 |  | 毛皮鞣制加工 | 2021-05-28 | 污水处理站排气筒出口DA001(1) | 80 | 硫化氢 | 0.000727 | kg/h | 0.33 | / | 否 | /
衡水市 |  | 毛皮鞣制加工 | 2021-05-28 | 污水处理站排气筒出口DA001(1) | 80 | 臭气浓度 | 549 | 无量纲 | 2000 | / | 否 | /
衡水市 |  | 毛皮鞣制加工 | 2021-05-28 | 烘干废气排气筒出口DA002(2) | 80 | 臭气浓度 | 549 | 无量纲 | 2000 | / | 否 | /
衡水市 | 河北佰特橡胶科技有限公司 | 橡胶板、管、带制造 | 2021-05-21 | 综合车间西段注胶工序排气筒出口 | 85 | 硫化氢 | 0.0012 | kg/h | 0.33 | / | 否 | /
衡水市 |  | 橡胶板、管、带制造 | 2021-05-21 | 综合车间西段注胶工序排气筒出口 | 85 | 非甲烷总烃 | 3.48 | mg/m3 | 10 | / | 否 | /
衡水市 |  | 橡胶板、管、带制造 | 2021-05-21 | 综合车间西段注胶工序排气筒出口 | 85 | 臭气浓度 | 412 | 无量纲 | 2000 | / | 否 | /
衡水市 |  | 橡胶板、管、带制造 | 2021-05-21 | 综合车间东段注胶工序西排气筒出口 | 85 | 硫化氢 | 0.0013 | kg/h | 0.33 | / | 否 | /
衡水市 |  | 橡胶板、管、带制造 | 2021-05-21 | 综合车间东段注胶工序西排气筒出口 | 85 | 臭气浓度 | 309 | 无量纲 | 2000 | / | 否 | /
衡水市 |  | 橡胶板、管、带制造 | 2021-05-21 | 综合车间东段注胶工序西排气筒出口 | 85 | 非甲烷总烃 | 4.74 | mg/m3 | 10 | / | 否 | /
衡水市 |  | 橡胶板、管、带制造 | 2021-05-21 | 综合车间东段散逸废气西排气筒出口 | 85 | 非甲烷总烃 | 2.70 | mg/m3 | 10 | / | 否 | /
衡水市 |  | 橡胶板、管、带制造 | 2021-05-21 | 综合车间东段散逸废气西排气筒出口 | 85 | 硫化氢 | 0.0012 | kg/h | 0.33 | / | 否 | /
衡水市 |  | 橡胶板、管、带制造 | 2021-05-21 | 综合车间东段散逸废气西排气筒出口 | 85 | 臭气浓度 | 309 | 无量纲 | 2000 | / | 否 | /
衡水市 |  | 橡胶板、管、带制造 | 2021-05-21 | 综合车间东段注胶工序东排气筒出口 | 85 | 臭气浓度 | 309 | 无量纲 | 2000 | / | 否 | /
衡水市 |  | 橡胶板、管、带制造 | 2021-05-21 | 综合车间东段注胶工序东排气筒出口 | 85 | 非甲烷总烃 | 2.88 | mg/m3 | 10 | / | 否 | /
衡水市 |  | 橡胶板、管、带制造 | 2021-05-21 | 综合车间东段注胶工序东排气筒出口 | 85 | 硫化氢 | 0.002 | kg/h | 0.33 | / | 否 | /
衡水市 |  | 橡胶板、管、带制造 | 2021-05-21 | 北侧车间注胶、硫化、挤塑、注塑、挤胶工序西排气筒出口 | 85 | 非甲烷总烃 | 2.87 | mg/m3 | 10 | / | 否 | /
衡水市 |  | 橡胶板、管、带制造 | 2021-05-21 | 北侧车间注胶、硫化、挤塑、注塑、挤胶工序西排气筒出口 | 85 | 硫化氢 | 0.0017 | kg/h | 0.33 | / | 否 | /
衡水市 |  | 橡胶板、管、带制造 | 2021-05-21 | 北侧车间注胶、硫化、挤塑、注塑、挤胶工序西排气筒出口 | 85 | 臭气浓度 | 412 | 无量纲 | 2000 | / | 否 | /
衡水市 |  | 橡胶板、管、带制造 | 2021-05-21 | 北侧车间注胶、硫化、挤塑、注塑、挤胶工序北排气筒出口 | 85 | 臭气浓度 | 309 | 无量纲 | 2000 | / | 否 | /
衡水市 |  | 橡胶板、管、带制造 | 2021-05-21 | 北侧车间注胶、硫化、挤塑、注塑、挤胶工序北排气筒出口 | 85 | 硫化氢 | 0.00063 | kg/h | 0.33 | / | 否 | /
衡水市 |  | 橡胶板、管、带制造 | 2021-05-21 | 北侧车间注胶、硫化、挤塑、注塑、挤胶工序北排气筒出口 | 85 | 非甲烷总烃 | 3.40 | mg/m3 | 10 | / | 否 | /
衡水市 |  | 橡胶板、管、带制造 | 2021-05-21 | 综合车间东段散逸废气东排气筒出口 | 85 | 硫化氢 | 0.00086 | kg/h | 0.33 | / | 否 | /
衡水市 |  | 橡胶板、管、带制造 | 2021-05-21 | 综合车间东段散逸废气东排气筒出口 | 85 | 非甲烷总烃 | 5.45 | mg/m3 | 10 | / | 否 | /
衡水市 |  | 橡胶板、管、带制造 | 2021-05-21 | 综合车间东段散逸废气东排气筒出口 | 85 | 臭气浓度 | 309 | 无量纲 | 2000 | / | 否 | /
衡水市 |  | 橡胶板、管、带制造 | 2021-05-21 | 密炼中心密炼、开炼工序排气筒出口 | 85 | 臭气浓度 | 412 | 无量纲 | 2000 | / | 否 | /
衡水市 |  | 橡胶板、管、带制造 | 2021-05-21 | 密炼中心密炼、开炼工序排气筒出口 | 85 | 颗粒物 | 2.7 | mg/m3 | 12 | / | 否 | /
衡水市 |  | 橡胶板、管、带制造 | 2021-05-21 | 密炼中心密炼、开炼工序排气筒出口 | 85 | 非甲烷总烃 | 5.44 | mg/m3 | 10 | / | 否 | /
衡水市 | 武邑慈航药业有限公司 | 化学药品原料药制造 | 2021-05-07 | 酯化工序排气筒出口(DA001) | 85 | 非甲烷总烃 | 8.46 | mg/m3 | 60 | / | 否 | /
衡水市 |  | 化学药品原料药制造 | 2021-05-07 | 101、102（贝诺酯硫化釜、普罗布考硫化釜）共用排气筒出口(DA001) | 85 | 甲醇 | 13.6 | mg/m3 | 20 | / | 否 | /
衡水市 |  | 化学药品原料药制造 | 2021-05-07 | 101、102（贝诺酯硫化釜、普罗布考硫化釜）共用排气筒出口(DA001) | 85 | 二氧化硫 | 5 | mg/m3 | 550 | / | 否 | /
衡水市 |  | 化学药品原料药制造 | 2021-05-07 | 101、102（贝诺酯硫化釜、普罗布考硫化釜）共用排气筒出口(DA001) | 85 | 氯化氢 | 30.4 | mg/m3 | 100 | / | 否 | /
衡水市 |  | 化学药品原料药制造 | 2021-05-07 | 101、102（贝诺酯硫化釜、普罗布考硫化釜）共用排气筒出口(DA001) | 85 | 非甲烷总烃 | 12.7 | mg/m3 | 60 | / | 否 | /
衡水市 |  | 化学药品原料药制造 | 2021-05-07 | 天然气锅炉排气筒出口(DA001) | 85 | 颗粒物 | 3.0 | mg/m3 | 5 | / | 否 | /
衡水市 |  | 化学药品原料药制造 | 2021-05-07 | 天然气锅炉排气筒出口(DA001) | 85 | 二氧化硫 | <3 | mg/m3 | 10 | / | 否 | /
衡水市 |  | 化学药品原料药制造 | 2021-05-07 | 天然气锅炉排气筒出口(DA001) | 85 | 氮氧化物 | 20 | mg/m3 | 30 | / | 否 | /
衡水市 |  | 化学药品原料药制造 | 2021-05-07 | 101（贝诺酯）排气筒出口(DA001) | 85 | 颗粒物 | 2.7 | mg/m3 | 120 | / | 否 | /
衡水市 |  | 化学药品原料药制造 | 2021-05-07 | 污水处理站排气筒出口(DA001) | 85 | 硫化氢 | 0.000019 | kg/h | 0.33 | / | 否 | /
衡水市 |  | 化学药品原料药制造 | 2021-05-07 | 污水处理站排气筒出口(DA001) | 85 | 氨 | 0.00064 | kg/h | 4.9 | / | 否 | /
衡水市 |  | 化学药品原料药制造 | 2021-05-07 | 污水处理站排气筒出口(DA001) | 85 | 臭气浓度 | 550 | 无量纲 | 2000 | / | 否 | /
衡水市 | 衡水巴迈隆木业有限公司 | 刨花板制造 | 2021-05-08 | 打磨工序1#排气筒(2) | 85 | 颗粒物 | 9.2 | mg/m3 | 120 | / | 否 | /
衡水市 |  | 刨花板制造 | 2021-05-08 | 分选除尘1#排气筒(2) | 85 | 颗粒物 | 6.7 | mg/m3 | 120 | / | 否 | /
衡水市 |  | 刨花板制造 | 2021-05-08 | 铺装除尘排气筒(2) | 85 | 颗粒物 | 8.2 | mg/m3 | 120 | / | 否 | /
衡水市 |  | 刨花板制造 | 2021-05-08 | 热压工序排气筒出口(4) | 85 | 非甲烷总烃 | 11.1 | mg/m3 | 60 | / | 否 | /
衡水市 |  | 刨花板制造 | 2021-05-08 | 热压工序排气筒出口(4) | 85 | 氨 | 0.335 | kg/h | 4.9 | / | 否 | /
衡水市 |  | 刨花板制造 | 2021-05-08 | 热压工序排气筒出口(4) | 85 | 甲醛 | 4.4 | mg/m3 | 5 | / | 否 | /
衡水市 |  | 刨花板制造 | 2021-05-08 | 热能干燥排气筒出口(DA001) | 85 | 非甲烷总烃 | 3.01 | mg/m3 | 60 | / | 否 | /
衡水市 |  | 刨花板制造 | 2021-05-08 | 热能干燥排气筒出口(DA001) | 85 | 颗粒物 | 9.6 | mg/m3 | 50 | / | 否 | /
衡水市 |  | 刨花板制造 | 2021-05-08 | 热能干燥排气筒出口(DA001) | 85 | 氮氧化物 | 323 | mg/m3 | 400 | / | 否 | /
衡水市 |  | 刨花板制造 | 2021-05-08 | 热能干燥排气筒出口(DA001) | 85 | 二氧化硫 | <10 | mg/m3 | 400 | / | 否 | /
衡水市 |  | 刨花板制造 | 2021-05-08 | 分选除尘2#排气筒(2) | 85 | 颗粒物 | 7.3 | mg/m3 | 120 | / | 否 | /
衡水市 |  | 刨花板制造 | 2021-05-08 | 打磨工序2#排气筒(6) | 85 | 颗粒物 | 11.3 | mg/m3 | 120 | / | 否 | /
衡水市 | 河北三恒防水材料有限公司 | 非织造布制造 | 2021-06-01 | 锅炉废气排气筒出口(DA001) | 85 | 颗粒物 | 11.6 | mg/m3 | 30 | / | 否 | /
衡水市 |  | 非织造布制造 | 2021-06-01 | 锅炉废气排气筒出口(DA001) | 85 | 二氧化硫 | <12 | mg/m3 | 200 | / | 否 | /
衡水市 |  | 非织造布制造 | 2021-06-01 | 锅炉废气排气筒出口(DA001) | 85 | 汞及其化合物 | 0.000052 | mg/m3 | 0.05 | / | 否 | /
衡水市 |  | 非织造布制造 | 2021-06-01 | 锅炉废气排气筒出口(DA001) | 85 | 氮氧化物 | 171 | mg/m3 | 200 | / | 否 | /
衡水市 |  | 非织造布制造 | 2021-06-01 | 锅炉废气排气筒出口(DA001) | 85 | 林格曼黑度 | <1 | 级 | 1 | / | 否 | /
衡水市 | 河钢集团衡水板业有限公司 | 钢压延加工 | 2021-05-07 | 酸再生氧化铁转运排气筒(DA008) | 85 | 颗粒物 | 13.4 | mg/m3 | 30 | / | 否 | /
衡水市 |  | 钢压延加工 | 2021-05-07 | 酸再生培烧炉排气筒(DA001) | 85 | 氮氧化物 | 130 | mg/m3 | 150 | / | 否 | /
衡水市 |  | 钢压延加工 | 2021-05-07 | 酸再生培烧炉排气筒(DA001) | 85 | 二氧化硫 | 8 | mg/m3 | 50 | / | 否 | /
衡水市 |  | 钢压延加工 | 2021-05-07 | 酸再生培烧炉排气筒(DA001) | 85 | 氯化氢 | 16.9 | mg/m3 | 30 | / | 否 | /
衡水市 |  | 钢压延加工 | 2021-05-07 | 酸再生培烧炉排气筒(DA001) | 85 | 颗粒物 | 3.3 | mg/m3 | 30 | / | 否 | /
衡水市 |  | 钢压延加工 | 2021-05-07 | 镀锡铬酸雾排气筒出口(DA006) | 85 | 铬酸雾 | 0.056 | mg/m3 | 0.07 | / | 否 | /
衡水市 |  | 钢压延加工 | 2021-05-07 | 罩式退火排气筒(DA005) | 85 | 二氧化硫 | <3 | mg/m3 | 50 | / | 否 | /
衡水市 |  | 钢压延加工 | 2021-05-07 | 罩式退火排气筒(DA005) | 85 | 氮氧化物 | 61 | mg/m3 | 150 | / | 否 | /
衡水市 |  | 钢压延加工 | 2021-05-07 | 罩式退火排气筒(DA005) | 85 | 颗粒物 | 5.5 | mg/m3 | 10 | / | 否 | /
衡水市 |  | 钢压延加工 | 2021-05-07 | 印铁工序RTO氧化炉排气筒(DA009) | 85 | 颗粒物 | 17.0 | mg/m3 | 20 | / | 否 | /
衡水市 |  | 钢压延加工 | 2021-05-07 | 印铁工序RTO氧化炉排气筒(DA009) | 85 | 二甲苯 | 0.218 | mg/m3 | 40 | / | 否 | /
衡水市 |  | 钢压延加工 | 2021-05-07 | 印铁工序RTO氧化炉排气筒(DA009) | 85 | 氮氧化物（以NO2计） | 98 | mg/m3 | 200 | / | 否 | /
衡水市 |  | 钢压延加工 | 2021-05-07 | 印铁工序RTO氧化炉排气筒(DA009) | 85 | 二氧化硫 | <3 | mg/m3 | 100 | / | 否 | /
衡水市 |  | 钢压延加工 | 2021-05-07 | 印铁工序RTO氧化炉排气筒(DA009) | 85 | 非甲烷总烃 | 3.42 | mg/m3 | 50 | / | 否 | /
衡水市 |  | 钢压延加工 | 2021-05-07 | 印铁工序RTO氧化炉排气筒(DA009) | 85 | 甲苯 | 0.100 | mg/m3 | 25 | / | 否 | /
衡水市 |  | 钢压延加工 | 2021-05-07 | 1#轧机油雾排气筒出口(DA003) | 85 | 油雾 | 0.25 | mg/m3 | 20 | / | 否 | /
衡水市 |  | 钢压延加工 | 2021-05-07 | 2#轧机油雾排气筒出口(DA004) | 85 | 油雾 | 0.48 | mg/m3 | 20 | / | 否 | /
衡水市 |  | 钢压延加工 | 2021-05-07 | 酸洗盐酸雾排气筒(DA002) | 85 | 氯化氢 | 13.0 | mg/m3 | 15 | / | 否 | /
衡水市 |  | 钢压延加工 | 2021-05-07 | 北锅炉排气筒(DA007) | 85 | 二氧化硫 | <3 | mg/m3 | 10 | / | 否 | /
衡水市 |  | 钢压延加工 | 2021-05-07 | 北锅炉排气筒(DA007) | 85 | 颗粒物 | 2.3 | mg/m3 | 5 | / | 否 | /
衡水市 |  | 钢压延加工 | 2021-05-07 | 北锅炉排气筒(DA007) | 85 | 氮氧化物 | 18 | mg/m3 | 30 | / | 否 | /
衡水市 | 河北顺天家具有限公司 | 木质家具制造 | 2021-05-27 | 木工车间W7机加工工序排气筒出口（西南） | 80 | 颗粒物 | 42.6 | mg/m3 | 120 | / | 否 | /
衡水市 |  | 木质家具制造 | 2021-05-27 | 木工车间W4备料工序排气筒出口（西南） | 80 | 颗粒物 | 17.1 | mg/m3 | 120 | / | 否 | /
衡水市 |  | 木质家具制造 | 2021-05-27 | 成品库W2机加工工序排气筒出口 | 80 | 颗粒物 | 27.9 | mg/m3 | 120 | / | 否 | /
衡水市 |  | 木质家具制造 | 2021-05-28 | 喷漆车间W6北侧喷漆工序排气筒出口（东北） | 80 | 甲苯与二甲苯合计 | 1.18 | mg/m3 | 20 | / | 否 | /
衡水市 |  | 木质家具制造 | 2021-05-28 | 喷漆车间W6北侧喷漆工序排气筒出口（东北） | 80 | 颗粒物 | 4.5 | mg/m3 | 18 | / | 否 | /
衡水市 |  | 木质家具制造 | 2021-05-28 | 喷漆车间W6北侧喷漆工序排气筒出口（东北） | 80 | 臭气浓度 | 550 | 无量纲 | 2000 | / | 否 | /
衡水市 |  | 木质家具制造 | 2021-05-28 | 喷漆车间W6北侧喷漆工序排气筒出口（东北） | 80 | 非甲烷总烃 | 4.60 | mg/m3 | 60 | / | 否 | /
衡水市 |  | 木质家具制造 | 2021-05-27 | 木工车间W4备料工序排气筒出口（东北） | 80 | 颗粒物 | 17.0 | mg/m3 | 120 | / | 否 | /
衡水市 |  | 木质家具制造 | 2021-05-27 | 木工车间W3机加工工序排气筒出口（西南） | 80 | 颗粒物 | 32.0 | mg/m3 | 120 | / | 否 | /
衡水市 |  | 木质家具制造 | 2021-05-28 | 喷漆车间W6南侧喷漆工序排气筒出口（中） | 80 | 臭气浓度 | 550 | 无量纲 | 2000 | / | 否 | /
衡水市 |  | 木质家具制造 | 2021-05-28 | 喷漆车间W6南侧喷漆工序排气筒出口（中） | 80 | 颗粒物 | 3.9 | mg/m3 | 18 | / | 否 | /
衡水市 |  | 木质家具制造 | 2021-05-28 | 喷漆车间W6南侧喷漆工序排气筒出口（中） | 80 | 甲苯与二甲苯合计 | 0.537 | mg/m3 | 20 | / | 否 | /
衡水市 |  | 木质家具制造 | 2021-05-28 | 喷漆车间W6南侧喷漆工序排气筒出口（中） | 80 | 非甲烷总烃 | 4.48 | mg/m3 | 60 | / | 否 | /
衡水市 |  | 木质家具制造 | 2021-05-28 | 喷漆车间W6南侧喷漆工序排气筒出口（东南） | 80 | 颗粒物 | 4.4 | mg/m3 | 18 | / | 否 | /
衡水市 |  | 木质家具制造 | 2021-05-28 | 喷漆车间W6南侧喷漆工序排气筒出口（东南） | 80 | 臭气浓度 | 550 | 无量纲 | 2000 | / | 否 | /
衡水市 |  | 木质家具制造 | 2021-05-28 | 喷漆车间W6南侧喷漆工序排气筒出口（东南） | 80 | 甲苯与二甲苯合计 | 0.538 | mg/m3 | 20 | / | 否 | /
衡水市 |  | 木质家具制造 | 2021-05-28 | 喷漆车间W6南侧喷漆工序排气筒出口（东南） | 80 | 非甲烷总烃 | 3.93 | mg/m3 | 60 | / | 否 | /
衡水市 |  | 木质家具制造 | 2021-05-27 | 木工车间W7机加工工序排气筒出口（东北） | 80 | 颗粒物 | 29.1 | mg/m3 | 120 | / | 否 | /
衡水市 |  | 木质家具制造 | 2021-05-27 | 木工车间W7机加工工序排气筒出口（西北） | 80 | 颗粒物 | 36.7 | mg/m3 | 120 | / | 否 | /
衡水市 |  | 木质家具制造 | 2021-05-27 | 打磨车间W5打磨工序排气筒出口 | 80 | 颗粒物 | 38.7 | mg/m3 | 120 | / | 否 | /
衡水市 |  | 木质家具制造 | 2021-05-27 | 木工车间W3机加工工序排气筒出口（东北） | 80 | 颗粒物 | 28.8 | mg/m3 | 120 | / | 否 | /
衡水市 | 衡水国祯污水处理有限公司 | 污水处理及其再生利用 | 2021-05-06 | 厌氧区废气排气筒出口 | 80 | 硫化氢 | 0.00078 | kg/h | 0.33 | / | 否 | /
衡水市 |  | 污水处理及其再生利用 | 2021-05-06 | 厌氧区废气排气筒出口 | 80 | 臭气浓度 | 550 | 无量纲 | 2000 | / | 否 | /
衡水市 |  | 污水处理及其再生利用 | 2021-05-06 | 厌氧区废气排气筒出口 | 80 | 氨 | 0.019 | kg/h | 4.9 | / | 否 | /
衡水市 |  | 污水处理及其再生利用 | 2021-05-06 | 预处理区废气排气筒出口 | 80 | 臭气浓度 | 733 | 无量纲 | 2000 | / | 否 | /
衡水市 |  | 污水处理及其再生利用 | 2021-05-06 | 预处理区废气排气筒出口 | 80 | 氨 | 0.009 | kg/h | 4.9 | / | 否 | /
衡水市 |  | 污水处理及其再生利用 | 2021-05-06 | 预处理区废气排气筒出口 | 80 | 硫化氢 | 0.0029 | kg/h | 0.33 | / | 否 | /
衡水市 |  | 污水处理及其再生利用 | 2021-05-06 | 脱泥机房废气排气筒出口 | 80 | 臭气浓度 | 550 | 无量纲 | 2000 | / | 否 | /
衡水市 |  | 污水处理及其再生利用 | 2021-05-06 | 脱泥机房废气排气筒出口 | 80 | 硫化氢 | 0.00082 | kg/h | 0.33 | / | 否 | /
衡水市 |  | 污水处理及其再生利用 | 2021-05-06 | 脱泥机房废气排气筒出口 | 80 | 氨 | 0.030 | kg/h | 4.9 | / | 否 | /
衡水市 |  | 污水处理及其再生利用 | 2021-05-06 | 储泥池废气排气筒出口 | 80 | 臭气浓度 | 412 | 无量纲 | 2000 | / | 否 | /
衡水市 |  | 污水处理及其再生利用 | 2021-05-06 | 储泥池废气排气筒出口 | 80 | 硫化氢 | 0.00012 | kg/h | 0.33 | / | 否 | /
衡水市 |  | 污水处理及其再生利用 | 2021-05-06 | 储泥池废气排气筒出口 | 80 | 氨 | 0.010 | kg/h | 4.9 | / | 否 | /
衡水市 | 河北同德鼓风机有限公司 | 风机、风扇制造 | 2021-05-14 | 喷漆工序水帘+活性炭+15米高排气筒出口(DA001) | 85 | 苯 | 0.0394 | mg/m3 | 1 | / | 否 | /
衡水市 |  | 风机、风扇制造 | 2021-05-14 | 喷漆工序水帘+活性炭+15米高排气筒出口(DA001) | 85 | 颗粒物 | 5.7 | mg/m3 | 120 | / | 否 | /
衡水市 |  | 风机、风扇制造 | 2021-05-14 | 喷漆工序水帘+活性炭+15米高排气筒出口(DA001) | 85 | 甲苯与二甲苯合计 | 0.577 | mg/m3 | 20 | / | 否 | /
衡水市 |  | 风机、风扇制造 | 2021-05-14 | 喷漆工序水帘+活性炭+15米高排气筒出口(DA001) | 85 | 非甲烷总烃 | 2.38 | mg/m3 | 60 | / | 否 | /
衡水市 | 河北奥冠电源有限责任公司 | 铅蓄电池制造 | 2021-05-19 | 排放口1（20m）(1) | 85 | 铅及其化合物 | <0.01 | mg/m3 | 0.5 | / | 否 | /
衡水市 |  | 铅蓄电池制造 | 2021-05-20 | 锅炉排放口（8m）(1) | 85 | 颗粒物 | 3.8 | mg/m3 | 20 | / | 否 | /
衡水市 |  | 铅蓄电池制造 | 2021-05-20 | 锅炉排放口（8m）(1) | 85 | 二氧化硫 | <3 | mg/m3 | 30 | / | 否 | /
衡水市 |  | 铅蓄电池制造 | 2021-05-19 | 排放口10（15m）(1) | 85 | 硫酸雾 | 0.33 | mg/m3 | 5 | / | 否 | /
衡水市 |  | 铅蓄电池制造 | 2021-05-20 | 锅炉排放口（15m）(1) | 85 | 林格曼黑度 | <1 | 级 | 1 | / | 否 | /
衡水市 |  | 铅蓄电池制造 | 2021-05-20 | 锅炉排放口（15m）(1) | 85 | 氮氧化物 | 19 | mg/m3 | 150 | / | 否 | /
衡水市 |  | 铅蓄电池制造 | 2021-05-19 | 排放口6（20m）(1) | 85 | 铅及其化合物 | <0.01 | mg/m3 | 0.5 | / | 否 | /
衡水市 |  | 铅蓄电池制造 | 2021-05-19 | 排放口2（20m）(1) | 85 | 铅及其化合物 | <0.01 | mg/m3 | 0.5 | / | 否 | /
衡水市 |  | 铅蓄电池制造 | 2021-05-19 | 排放口5（20m）(1) | 85 | 铅及其化合物 | <0.01 | mg/m3 | 0.5 | / | 否 | /
衡水市 |  | 铅蓄电池制造 | 2021-05-19 | 排放口8（15m）(1) | 85 | 硫酸雾 | 0.39 | mg/m3 | 5 | / | 否 | /
衡水市 |  | 铅蓄电池制造 | 2021-05-20 | 排放口9（15m）(1) | 85 | 硫酸雾 | 0.51 | mg/m3 | 5 | / | 否 | /
衡水市 |  | 铅蓄电池制造 | 2021-05-19 | 排放口4（20m）(1) | 85 | 铅及其化合物 | <0.01 | mg/m3 | 0.5 | / | 否 | /
衡水市 |  | 铅蓄电池制造 | 2021-05-19 | 排放口7（20m）(1) | 85 | 铅及其化合物 | <0.01 | mg/m3 | 0.5 | / | 否 | /
衡水市 | 故城县海青皮草有限公司 | 毛皮鞣制加工 | 2021-05-07 | 废气排放口P4(DA001) | 90 | 臭气浓度 | 1344 | 无量纲 | 2000 | / | 否 | /
衡水市 |  | 毛皮鞣制加工 | 2021-05-07 | 废气排放口P4(DA001) | 90 | 颗粒物 | 5.3 | mg/m3 | 18 | / | 否 | /
衡水市 |  | 毛皮鞣制加工 | 2021-05-07 | 废气排放口P4(DA001) | 90 | 非甲烷总烃 | 2.46 | mg/m3 | 80 | / | 否 | /
衡水市 |  | 毛皮鞣制加工 | 2021-05-07 | 废气排放口P4(DA001) | 90 | 甲醛 | 0.696 | mg/m3 | 25 | / | 否 | /
衡水市 |  | 毛皮鞣制加工 | 2021-05-07 | 废气排放口P3(DA001) | 90 | 二氧化硫 | <3 | mg/m3 | 30 | / | 否 | /
衡水市 |  | 毛皮鞣制加工 | 2021-05-07 | 废气排放口P3(DA001) | 90 | 氮氧化物 | 24 | mg/m3 | 150 | / | 否 | /
衡水市 |  | 毛皮鞣制加工 | 2021-05-07 | 废气排放口P3(DA001) | 90 | 颗粒物 | 2.3 | mg/m3 | 20 | / | 否 | /
衡水市 |  | 毛皮鞣制加工 | 2021-05-07 | 废气排放口P3(DA001) | 90 | 林格曼黑度 | <1 | 级 | 1 | / | 否 | /
衡水市 |  | 毛皮鞣制加工 | 2021-05-07 | 废气排放口P1(DA001) | 90 | 甲醛 | 0.656 | mg/m3 | 25 | / | 否 | /
衡水市 |  | 毛皮鞣制加工 | 2021-05-07 | 废气排放口P1(DA001) | 90 | 非甲烷总烃 | 2.95 | mg/m3 | 80 | / | 否 | /
衡水市 |  | 毛皮鞣制加工 | 2021-05-07 | 废气排放口P1(DA001) | 90 | 臭气浓度 | 1006 | 无量纲 | 2000 | / | 否 | /
衡水市 | 故城山水水泥有限公司 | 水泥制造 | 2021-05-26 | 6#放散排气筒出口(6#) | 85 | 颗粒物 | 7.3 | mg/m3 | 10 | / | 否 | /
衡水市 |  | 水泥制造 | 2021-05-25 | 包装三层大收尘排气筒出口(1#) | 85 | 颗粒物 | 7.2 | mg/m3 | 10 | / | 否 | /
衡水市 |  | 水泥制造 | 2021-05-24 | 1#放风排气筒出口(1#) | 85 | 颗粒物 | 7.7 | mg/m3 | 10 | / | 否 | /
衡水市 |  | 水泥制造 | 2021-05-24 | 1#库顶排气筒出口(1#) | 85 | 颗粒物 | 5.8 | mg/m3 | 10 | / | 否 | /
衡水市 |  | 水泥制造 | 2021-05-25 | 7#库顶排气筒出口(7#) | 85 | 颗粒物 | 5.6 | mg/m3 | 10 | / | 否 | /
衡水市 |  | 水泥制造 | 2021-05-27 | 辅材上料棚排气筒出口(1#) | 85 | 颗粒物 | 7.2 | mg/m3 | 10 | / | 否 | /
衡水市 |  | 水泥制造 | 2021-05-25 | 6#库顶排气筒出口(6#) | 85 | 颗粒物 | 5.6 | mg/m3 | 10 | / | 否 | /
衡水市 |  | 水泥制造 | 2021-05-27 | 配料皮带北排气筒出口(1#) | 85 | 颗粒物 | 6.4 | mg/m3 | 10 | / | 否 | /
衡水市 |  | 水泥制造 | 2021-05-25 | 1#包装机排气筒出口(1#) | 85 | 颗粒物 | 5.8 | mg/m3 | 10 | / | 否 | /
衡水市 |  | 水泥制造 | 2021-05-26 | 1#散装站排气筒出口(1#) | 85 | 颗粒物 | 7.0 | mg/m3 | 10 | / | 否 | /
衡水市 |  | 水泥制造 | 2021-05-26 | 包装三层小收尘排气筒出口(1#) | 85 | 颗粒物 | 7.2 | mg/m3 | 10 | / | 否 | /
衡水市 |  | 水泥制造 | 2021-05-26 | 2#散装站排气筒出口(2#) | 85 | 颗粒物 | 6.6 | mg/m3 | 10 | / | 否 | /
衡水市 |  | 水泥制造 | 2021-05-26 | 1#放散排气筒出口(1#) | 85 | 颗粒物 | 7.3 | mg/m3 | 10 | / | 否 | /
衡水市 |  | 水泥制造 | 2021-05-24 | 1#高浓度排气筒出口(1#) | 85 | 颗粒物 | 7.3 | mg/m3 | 10 | / | 否 | /
衡水市 |  | 水泥制造 | 2021-05-26 | 装车机排气筒出口(1#) | 85 | 颗粒物 | 7.6 | mg/m3 | 10 | / | 否 | /
衡水市 |  | 水泥制造 | 2021-05-25 | 2#包装机排气筒出口(2#) | 85 | 颗粒物 | 5.7 | mg/m3 | 10 | / | 否 | /
衡水市 |  | 水泥制造 | 2021-05-27 | 炉渣提升机排气筒出口(1#) | 85 | 颗粒物 | 7.7 | mg/m3 | 10 | / | 否 | /
衡水市 |  | 水泥制造 | 2021-05-25 | 8#库顶排气筒出口(8#) | 85 | 颗粒物 | 5.2 | mg/m3 | 10 | / | 否 | /
衡水市 |  | 水泥制造 | 2021-05-26 | 配料皮带南排气筒出口(1#) | 85 | 颗粒物 | 5.7 | mg/m3 | 10 | / | 否 | /
衡水市 |  | 水泥制造 | 2021-05-26 | 炉渣称库侧排气筒出口(1#) | 85 | 颗粒物 | 7.5 | mg/m3 | 10 | / | 否 | /
衡水市 |  | 水泥制造 | 2021-05-24 | 4#库顶排气筒出口(1#) | 85 | 颗粒物 | 5.5 | mg/m3 | 10 | / | 否 | /
衡水市 |  | 水泥制造 | 2021-05-28 | 熟料皮带排气筒出口(13) | 85 | 颗粒物 | 7.3 | mg/m3 | 10 | / | 否 | /
衡水市 |  | 水泥制造 | 2021-05-27 | 熟料库顶排气筒出口(1#) | 85 | 颗粒物 | 7.1 | mg/m3 | 10 | / | 否 | /
衡水市 |  | 水泥制造 | 2021-05-25 | 7#放散排气筒出口(7#) | 85 | 颗粒物 | 7.3 | mg/m3 | 10 | / | 否 | /
衡水市 |  | 水泥制造 | 2021-05-27 | 配料地坑大收尘排气筒出口(1#) | 85 | 颗粒物 | 7.8 | mg/m3 | 10 | / | 否 | /
衡水市 |  | 水泥制造 | 2021-05-24 | 2#放风排气筒出口(2#) | 85 | 颗粒物 | 7.5 | mg/m3 | 10 | / | 否 | /
衡水市 |  | 水泥制造 | 2021-05-25 | 5#库顶排气筒出口(5#) | 85 | 颗粒物 | 5.9 | mg/m3 | 10 | / | 否 | /
衡水市 |  | 水泥制造 | 2021-05-27 | 粉煤灰库顶排气筒出口(1#) | 85 | 颗粒物 | 7.2 | mg/m3 | 10 | / | 否 | /
衡水市 |  | 水泥制造 | 2021-05-27 | 配料皮带机头排气筒出口(1#) | 85 | 颗粒物 | 7.4 | mg/m3 | 10 | / | 否 | /
衡水市 |  | 水泥制造 | 2021-05-24 | 3#库顶排气筒出口(3#) | 85 | 颗粒物 | 5.9 | mg/m3 | 10 | / | 否 | /
衡水市 |  | 水泥制造 | 2021-05-24 | 2#高浓度排气筒出口(2#) | 85 | 颗粒物 | 7.3 | mg/m3 | 10 | / | 否 | /
衡水市 |  | 水泥制造 | 2021-05-27 | 熟料卸车坑排气筒出口(1#) | 85 | 颗粒物 | 6.5 | mg/m3 | 10 | / | 否 | /
衡水市 |  | 水泥制造 | 2021-05-24 | 2#库顶排气筒出口(2#) | 85 | 颗粒物 | 5.3 | mg/m3 | 10 | / | 否 | /
衡水市 | 河北同心风机配件有限公司 | 黑色金属铸造 | 2021-05-21 | 抛丸工序排气筒出口P11（15m） | 85 | 颗粒物 | 5.6 | mg/m3 | 120 | / | 否 | /
衡水市 |  | 黑色金属铸造 | 2021-05-21 | 喷漆废气排气筒出口P2（15m） | 85 | 苯 | 0.0689 | mg/m3 | 1.0 | / | 否 | /
衡水市 |  | 黑色金属铸造 | 2021-05-21 | 喷漆废气排气筒出口P2（15m） | 85 | 甲苯与二甲苯合计 | 1.21 | mg/m3 | 20 | / | 否 | /
衡水市 |  | 黑色金属铸造 | 2021-05-21 | 喷漆废气排气筒出口P2（15m） | 85 | 非甲烷总烃 | 2.40 | mg/m3 | 60 | / | 否 | /
衡水市 |  | 黑色金属铸造 | 2021-05-21 | 烘干、发泡、成型工序排气筒出口P3（15m） | 85 | 非甲烷总烃 | 2.33 | mg/m3 | 80 | / | 否 | /
衡水市 |  | 黑色金属铸造 | 2021-05-21 | 装箱工序废气排气筒出口P5（15m） | 85 | 颗粒物 | 6.5 | mg/m3 | 120 | / | 否 | /
衡水市 |  | 黑色金属铸造 | 2021-05-21 | 落砂工序废气排气筒出口P8（15m） | 85 | 颗粒物 | 6.9 | mg/m3 | 120 | / | 否 | /
衡水市 |  | 黑色金属铸造 | 2021-05-21 | 抛丸工序排气筒出口P9（15m） | 85 | 颗粒物 | 5.5 | mg/m3 | 120 | / | 否 | /
衡水市 |  | 黑色金属铸造 | 2021-05-21 | 翻箱机废气排气筒出口P10（15m） | 85 | 颗粒物 | 5.4 | mg/m3 | 120 | / | 否 | /
衡水市 |  | 黑色金属铸造 | 2021-05-21 | 打磨工序废气排气筒出口P1（15m） | 85 | 颗粒物 | 6.5 | mg/m3 | 120 | / | 否 | /
衡水市 |  | 黑色金属铸造 | 2021-05-21 | 消失模车间落砂工序废气排气筒出口P7（15m） | 85 | 颗粒物 | 5.7 | mg/m3 | 120 | / | 否 | /
衡水市 | 故城县渤海化工有限公司 | 有机化学原料制造 | 2020-05-14 | 生物质锅炉排气筒出口（15m） | 85 | 氮氧化物 | 57 | mg/m3 | 150 | / | 否 | /
衡水市 |  | 有机化学原料制造 | 2021-05-14 | 生物质锅炉排气筒出口（15m） | 85 | 林格曼黑度 | <1 | 级 | 1 | / | 否 | /
衡水市 |  | 有机化学原料制造 | 2021-05-14 | 生物质锅炉排气筒出口（15m） | 85 | 颗粒物 | 2.9 | mg/m3 | 20 | / | 否 | /
衡水市 |  | 有机化学原料制造 | 2021-05-14 | 生物质锅炉排气筒出口（15m） | 85 | 二氧化硫 | 18 | mg/m3 | 30 | / | 否 | /
衡水市 |  | 有机化学原料制造 | 2021-05-14 | 2号废气排放口（25m） | 85 | 非甲烷总烃 | 3.22 | mg/m3 | 80 | / | 否 | /
衡水市 |  | 有机化学原料制造 | 2021-05-14 | 2号废气排放口（25m） | 85 | 丙酮 | 0.00012 | mg/m3 | 60 | / | 否 | /
衡水市 |  | 有机化学原料制造 | 2021-05-14 | 2号废气排放口（25m） | 85 | 氯气 | 0.6 | mg/m3 | 65 | / | 否 | /
衡水市 |  | 有机化学原料制造 | 2021-05-14 | 2号废气排放口（25m） | 85 | 臭气浓度 | 864 | 无量纲 | 2000 | / | 否 | /
衡水市 |  | 有机化学原料制造 | 2021-05-14 | 2号废气排放口（25m） | 85 | 甲苯 | 0.0307 | mg/m3 | 30 | / | 否 | /
衡水市 |  | 有机化学原料制造 | 2021-05-14 | 2号废气排放口（25m） | 85 | 氯化氢 | 8.3 | mg/m3 | 100 | / | 否 | /
衡水市 | 故城北新建材有限公司 | 轻质建筑材料制造 | 2021-05-28 | 炉尾排气筒出口（40m）(1) | 85 | 氮氧化物 | <3 | mg/m3 | 200 | / | 否 | /
衡水市 |  | 轻质建筑材料制造 | 2021-05-28 | 炉尾排气筒出口（40m）(1) | 85 | 颗粒物 | 4.4 | mg/m3 | 20 | / | 否 | /
衡水市 |  | 轻质建筑材料制造 | 2021-05-28 | 炉尾排气筒出口（40m）(1) | 85 | 二氧化硫 | 12 | mg/m3 | 100 | / | 否 | /
衡水市 | 河北中韩营东裘革有限公司 | 毛皮鞣制加工 | 2021-05-11 | 废气排放口P1001(DA001) | 85 | 氮氧化物 | 25 | mg/m3 | 150 | / | 否 | /
衡水市 |  | 毛皮鞣制加工 | 2021-05-11 | 废气排放口P1001(DA001) | 85 | 林格曼黑度 | <1 | 级 | 1 | / | 否 | /
衡水市 |  | 毛皮鞣制加工 | 2021-05-11 | 废气排放口P1001(DA001) | 85 | 颗粒物 | 4.8 | mg/m3 | 20 | / | 否 | /
衡水市 |  | 毛皮鞣制加工 | 2021-05-11 | 废气排放口P1001(DA001) | 85 | 二氧化硫 | <3 | mg/m3 | 30 | / | 否 | /
衡水市 |  | 毛皮鞣制加工 | 2021-05-11 | 废气排放口P2002(DA002) | 85 | 甲醛 | 0.648 | mg/m3 | 25 | / | 否 | /
衡水市 |  | 毛皮鞣制加工 | 2021-05-11 | 废气排放口P2002(DA002) | 85 | 臭气浓度 | 948 | 无量纲 | 2000 | / | 否 | /
衡水市 |  | 毛皮鞣制加工 | 2021-05-11 | 废气排放口P2002(DA002) | 85 | 非甲烷总烃 | 3.14 | mg/m3 | 80 | / | 否 | /
衡水市 | 故城县鸿利皮草有限公司 | 毛皮鞣制加工 | 2021-05-12 | 废气排放口P3排气筒出口（15m）(DA001) | 85 | 颗粒物 | 5.7 | mg/m3 | 18 | / | 否 | /
衡水市 |  | 毛皮鞣制加工 | 2021-05-12 | 废气排放口P3排气筒出口（15m）(DA001) | 85 | 甲醛 | 0.720 | mg/m3 | 25 | / | 否 | /
衡水市 |  | 毛皮鞣制加工 | 2021-05-12 | 废气排放口P3排气筒出口（15m）(DA001) | 85 | 非甲烷总烃 | 2.79 | mg/m3 | 80 | / | 否 | /
衡水市 |  | 毛皮鞣制加工 | 2021-05-12 | 废气排放口P3排气筒出口（15m）(DA001) | 85 | 臭气浓度 | 1344 | 无量纲 | 2000 | / | 否 | /
衡水市 |  | 毛皮鞣制加工 | 2021-05-12 | 废气排放口P2排气筒出口（15m）(DA001) | 85 | 臭气浓度 | 1006 | 无量纲 | 2000 | / | 否 | /
衡水市 |  | 毛皮鞣制加工 | 2021-05-12 | 废气排放口P2排气筒出口（15m）(DA001) | 85 | 甲醛 | 0.653 | mg/m3 | 25 | / | 否 | /
衡水市 |  | 毛皮鞣制加工 | 2021-05-12 | 废气排放口P2排气筒出口（15m）(DA001) | 85 | 非甲烷总烃 | 2.49 | mg/m3 | 80 | / | 否 | /
衡水市 |  | 毛皮鞣制加工 | 2021-05-12 | 废气排放口P1排气筒出口（15m）(DA001) | 85 | 二氧化硫 | 5 | mg/m3 | 30 | / | 否 | /
衡水市 |  | 毛皮鞣制加工 | 2021-05-12 | 废气排放口P1排气筒出口（15m）(DA001) | 85 | 氮氧化物 | 24 | mg/m3 | 150 | / | 否 | /
衡水市 |  | 毛皮鞣制加工 | 2021-05-12 | 废气排放口P1排气筒出口（15m）(DA001) | 85 | 颗粒物 | 4.6 | mg/m3 | 20 | / | 否 | /
衡水市 |  | 毛皮鞣制加工 | 2021-05-12 | 废气排放口P1排气筒出口（15m）(DA001) | 85 | 林格曼黑度 | <1 | 级 | 1 | / | 否 | /
衡水市 | 河北省故城县医院 | 综合医院 | 2021-05-10 | 1#废气排放口(1) | 92 | 氨 | 0.003 | kg/h | 4.9 | / | 否 | /
衡水市 |  | 综合医院 | 2021-05-10 | 1#废气排放口(1) | 92 | 臭气浓度 | 1006 | 无量纲 | 2000 | / | 否 | /
衡水市 |  | 综合医院 | 2021-05-10 | 1#废气排放口(1) | 92 | 硫化氢 | 0.000118 | kg/h | 0.33 | / | 否 | /
衡水市 | 故城县华盛毛皮制品有限公司 | 毛皮鞣制加工 | 2021-05-08 | 废气排气筒P4(P3) | 88 | 甲醛 | 0.622 | mg/m3 | 25 | / | 否 | /
衡水市 |  | 毛皮鞣制加工 | 2021-05-08 | 废气排气筒P4(P3) | 88 | 非甲烷总烃 | 2.66 | mg/m3 | 80 | / | 否 | /
衡水市 |  | 毛皮鞣制加工 | 2021-05-08 | 废气排气筒P4(P3) | 88 | 臭气浓度 | 1146 | 无量纲 | 2000 | / | 否 | /
衡水市 |  | 毛皮鞣制加工 | 2021-05-08 | 废气排气筒P2(2) | 88 | 颗粒物 | 3.7 | mg/m3 | 5 | / | 否 | /
衡水市 |  | 毛皮鞣制加工 | 2021-05-08 | 废气排气筒P2(2) | 88 | 二氧化硫 | <3 | mg/m3 | 10 | / | 否 | /
衡水市 |  | 毛皮鞣制加工 | 2021-05-08 | 废气排气筒P2(2) | 88 | 林格曼黑度 | <1 | 级 | 1 | / | 否 | /
衡水市 |  | 毛皮鞣制加工 | 2021-05-08 | 废气排气筒P2(2) | 88 | 氮氧化物 | 32 | mg/m3 | 50 | / | 否 | /
衡水市 |  | 毛皮鞣制加工 | 2021-05-08 | 废气排气筒P1(1) | 88 | 氮氧化物 | 32 | mg/m3 | 50 | / | 否 | /
衡水市 |  | 毛皮鞣制加工 | 2021-05-08 | 废气排气筒P1(1) | 88 | 林格曼黑度 | <1 | 级 | 1 | / | 否 | /
衡水市 |  | 毛皮鞣制加工 | 2021-05-08 | 废气排气筒P1(1) | 88 | 二氧化硫 | <3 | mg/m3 | 10 | / | 否 | /
衡水市 |  | 毛皮鞣制加工 | 2021-05-08 | 废气排气筒P1(1) | 88 | 颗粒物 | 4.2 | mg/m3 | 5 | / | 否 | /
衡水市 |  | 毛皮鞣制加工 | 2021-05-08 | 废气排气筒P5(P4) | 88 | 非甲烷总烃 | 2.45 | mg/m3 | 80 | / | 否 | /
衡水市 |  | 毛皮鞣制加工 | 2021-05-08 | 废气排气筒P5(P4) | 88 | 甲醛 | 0.636 | mg/m3 | 25 | / | 否 | /
衡水市 |  | 毛皮鞣制加工 | 2021-05-08 | 废气排气筒P5(P4) | 88 | 臭气浓度 | 1006 | 无量纲 | 2000 | / | 否 | /
衡水市 |  | 毛皮鞣制加工 | 2021-05-08 | 废气排气筒P3(P2) | 88 | 臭气浓度 | 1344 | 无量纲 | 2000 | / | 否 | /
衡水市 |  | 毛皮鞣制加工 | 2021-05-08 | 废气排气筒P3(P2) | 88 | 甲醛 | 0.611 | mg/m3 | 25 | / | 否 | /
衡水市 |  | 毛皮鞣制加工 | 2021-05-08 | 废气排气筒P3(P2) | 88 | 非甲烷总烃 | 2.38 | mg/m3 | 80 | / | 否 | /
衡水市 |  | 毛皮鞣制加工 | 2021-05-09 | 废气排放口P6(6) | 88 | 非甲烷总烃 | 2.81 | mg/m3 | 80 | / | 否 | /
衡水市 |  | 毛皮鞣制加工 | 2021-05-09 | 废气排放口P6(6) | 88 | 臭气浓度 | 647 | 无量纲 | 2000 | / | 否 | /
衡水市 |  | 毛皮鞣制加工 | 2021-05-09 | 废气排放口P6(6) | 88 | 甲醛 | 0.603 | mg/m3 | 25 | / | 否 | /
衡水市 |  | 毛皮鞣制加工 | 2021-05-09 | 废气排放口P6(6) | 88 | 颗粒物 | 5.3 | mg/m3 | 18 | / | 否 | /
衡水市 | 中节能（衡水）环保能源有限公司 | 生物质能发电-生活垃圾焚烧发电 | 2021-05-26 | 1#焚烧炉废气排气筒出口(DA005) | 97 | 二氧化硫 | 49 | mg/m3 | 100 | / | 否 | /
衡水市 |  | 生物质能发电-生活垃圾焚烧发电 | 2021-05-26 | 1#焚烧炉废气排气筒出口(DA005) | 97 | 一氧化碳 | <3 | mg/m3 | 100 | / | 否 | /
衡水市 |  | 生物质能发电-生活垃圾焚烧发电 | 2021-05-26 | 1#焚烧炉废气排气筒出口(DA005) | 97 | 氯化氢 | 5.66 | mg/m3 | 60 | / | 否 | /
衡水市 |  | 生物质能发电-生活垃圾焚烧发电 | 2021-05-26 | 1#焚烧炉废气排气筒出口(DA005) | 97 | 汞及其化合物 | <0.0025 | mg/m3 | 0.05 | / | 否 | /
衡水市 |  | 生物质能发电-生活垃圾焚烧发电 | 2021-05-26 | 1#焚烧炉废气排气筒出口(DA005) | 97 | 氮氧化物 | 252 | mg/m3 | 300 | / | 否 | /
衡水市 |  | 生物质能发电-生活垃圾焚烧发电 | 2021-05-26 | 1#焚烧炉废气排气筒出口(DA005) | 97 | 锑，砷，铅，铬，钴，铜，锰，镍及其化合物（以Sb+As+Pb+Cr+Co+Cu+Mn+Ni计） | 0.0069 | mg/m3 | 1.0 | / | 否 | /
衡水市 |  | 生物质能发电-生活垃圾焚烧发电 | 2021-05-26 | 1#焚烧炉废气排气筒出口(DA005) | 97 | 颗粒物 | 2.8 | mg/m3 | 30 | / | 否 | /
衡水市 |  | 生物质能发电-生活垃圾焚烧发电 | 2021-05-26 | 1#焚烧炉废气排气筒出口(DA005) | 97 | 镉、铊及其化合物（以Cd +Tl计） | 0.000008 | mg/m3 | 0.1 | / | 否 | /
衡水市 |  | 生物质能发电-生活垃圾焚烧发电 | 2021-05-26 | 2#焚烧炉排气筒出口(DA006) | 92.6 | 二氧化硫 | 22 | mg/m3 | 100 | / | 否 | /
衡水市 |  | 生物质能发电-生活垃圾焚烧发电 | 2021-05-26 | 2#焚烧炉排气筒出口(DA006) | 92.6 | 氯化氢 | 8.14 | mg/m3 | 60 | / | 否 | /
衡水市 |  | 生物质能发电-生活垃圾焚烧发电 | 2021-05-26 | 2#焚烧炉排气筒出口(DA006) | 92.6 | 汞及其化合物 | <0.0025 | mg/m3 | 0.05 | / | 否 | /
衡水市 |  | 生物质能发电-生活垃圾焚烧发电 | 2021-05-26 | 2#焚烧炉排气筒出口(DA006) | 92.6 | 颗粒物 | 3.2 | mg/m3 | 30 | / | 否 | /
衡水市 |  | 生物质能发电-生活垃圾焚烧发电 | 2021-05-26 | 2#焚烧炉排气筒出口(DA006) | 92.6 | 氮氧化物 | 212 | mg/m3 | 300 | / | 否 | /
衡水市 |  | 生物质能发电-生活垃圾焚烧发电 | 2021-05-26 | 2#焚烧炉排气筒出口(DA006) | 92.6 | 镉、铊及其化合物（以Cd +Tl计） | 0.000013 | mg/m3 | 0.1 | / | 否 | /
衡水市 |  | 生物质能发电-生活垃圾焚烧发电 | 2021-05-26 | 2#焚烧炉排气筒出口(DA006) | 92.6 | 一氧化碳 | <3 | mg/m3 | 100 | / | 否 | /
衡水市 |  | 生物质能发电-生活垃圾焚烧发电 | 2021-05-26 | 2#焚烧炉排气筒出口(DA006) | 92.6 | 锑，砷，铅，铬，钴，铜，锰，镍及其化合物（以Sb+As+Pb+Cr+Co+Cu+Mn+Ni计） | 0.0181 | mg/m3 | 1.0 | / | 否 | /
衡水市 | 河北凯徳生物材料有限公司 | 有机化学原料制造 | 2021-06-08 | 二期水解放空废气（东）(2) | 80 | 臭气浓度 | 416 | 无量纲 | 2000 | / | 否 | /
衡水市 |  | 有机化学原料制造 | 2021-06-09 | 二期中和酸化VOC排气筒(8) | 80 | 非甲烷总烃 | 4.64 | mg/m3 | 80 | / | 否 | /
衡水市 |  | 有机化学原料制造 | 2021-06-09 | 二期中和酸化VOC排气筒(8) | 80 | 酚类 | 1.45 | mg/m3 | 100 | / | 否 | /
衡水市 |  | 有机化学原料制造 | 2021-06-09 | 调节池排气筒(10) | 80 | 臭气浓度 | 1318 | 无量纲 | 2000 | / | 否 | /
衡水市 |  | 有机化学原料制造 | 2021-06-09 | 调节池排气筒(10) | 80 | 非甲烷总烃 | 4.21 | mg/m3 | 80 | / | 否 | /
衡水市 |  | 有机化学原料制造 | 2021-06-08 | 二期天然气盐炉排气筒(5) | 80 | 非甲烷总烃 | 7.78 | mg/m3 | 80 | / | 否 | /
衡水市 |  | 有机化学原料制造 | 2021-06-08 | 二期天然气盐炉排气筒(5) | 80 | 氮氧化物 | 7 | mg/m3 | 30 | / | 否 | /
衡水市 |  | 有机化学原料制造 | 2021-06-08 | 二期天然气盐炉排气筒(5) | 80 | 林格曼黑度 | <1 | 级 | 1 | / | 否 | /
衡水市 |  | 有机化学原料制造 | 2021-06-08 | 二期天然气盐炉排气筒(5) | 80 | 颗粒物 | 1.4 | mg/m3 | 5 | / | 否 | /
衡水市 |  | 有机化学原料制造 | 2021-06-08 | 二期天然气盐炉排气筒(5) | 80 | 二氧化硫 | <3 | mg/m3 | 10 | / | 否 | /
衡水市 |  | 有机化学原料制造 | 2021-06-08 | 二期天然气盐炉排气筒(5) | 80 | 甲醇 | <2 | mg/m3 | 190 | / | 否 | /
衡水市 |  | 有机化学原料制造 | 2021-06-08 | 二期水解放空废气（西）(1) | 80 | 臭气浓度 | 416 | 无量纲 | 2000 | / | 否 | /
衡水市 |  | 有机化学原料制造 | 2021-06-11 | 一期裂解尾气DA013(3) | 80 | 酚类 | 0.53 | mg/m3 | 100 | / | 否 | /
衡水市 |  | 有机化学原料制造 | 2021-06-11 | 一期裂解尾气DA013(3) | 80 | 非甲烷总烃 | 6.62 | mg/m3 | 80 | / | 否 | /
衡水市 |  | 有机化学原料制造 | 2021-06-08 | 一期天然气盐炉排气筒(11) | 80 | 二氧化硫 | <3 | mg/m3 | 10 | / | 否 | /
衡水市 |  | 有机化学原料制造 | 2021-06-08 | 一期天然气盐炉排气筒(11) | 80 | 颗粒物 | 3.4 | mg/m3 | 5 | / | 否 | /
衡水市 |  | 有机化学原料制造 | 2021-06-08 | 一期天然气盐炉排气筒(11) | 80 | 林格曼黑度 | <1 | 级 | 1 | / | 否 | /
衡水市 |  | 有机化学原料制造 | 2021-06-08 | 一期天然气盐炉排气筒(11) | 80 | 氮氧化物 | 16 | mg/m3 | 30 | / | 否 | /
衡水市 |  | 有机化学原料制造 | 2021-06-09 | 一期中和酸化VOC排气筒(6) | 80 | 非甲烷总烃 | 6.64 | mg/m3 | 80 | / | 否 | /
衡水市 |  | 有机化学原料制造 | 2021-06-09 | 一期中和酸化VOC排气筒(6) | 80 | 酚类 | <0.3 | mg/m3 | 100 | / | 否 | /
衡水市 |  | 有机化学原料制造 | 2021-06-10 | 一期烘干尾气(13) | 80 | 颗粒物 | 1.8 | mg/m3 | 120 | / | 否 | /
衡水市 |  | 有机化学原料制造 | 2021-06-10 | 一期烘干尾气(13) | 80 | 非甲烷总烃 | 5.18 | mg/m3 | 80 | / | 否 | /
衡水市 |  | 有机化学原料制造 | 2021-06-11 | 二期裂解尾气DA017(4) | 80 | 酚类 | 1.47 | mg/m3 | 100 | / | 否 | /
衡水市 |  | 有机化学原料制造 | 2021-06-11 | 二期裂解尾气DA017(4) | 80 | 非甲烷总烃 | 5.09 | mg/m3 | 80 | / | 否 | /
衡水市 |  | 有机化学原料制造 | 2021-06-09 | 硫酸钠母液干燥尾气(7) | 80 | 非甲烷总烃 | 5.54 | mg/m3 | 80 | / | 否 | /
衡水市 |  | 有机化学原料制造 | 2021-06-09 | 硫酸钠母液干燥尾气(7) | 80 | 酚类 | 0.74 | mg/m3 | 100 | / | 否 | /
衡水市 |  | 有机化学原料制造 | 2021-06-09 | 二期甘油精制尾气(9) | 80 | 臭气浓度 | 724 | 无量纲 | 2000 | / | 否 | /
衡水市 |  | 有机化学原料制造 | 2021-06-09 | 二期甘油精制尾气(9) | 80 | 非甲烷总烃 | 4.94 | mg/m3 | 80 | / | 否 | /
衡水市 |  | 有机化学原料制造 | 2021-06-10 | 二期烘干尾气(12) | 80 | 颗粒物 | 2.3 | mg/m3 | 120 | / | 否 | /
衡水市 |  | 有机化学原料制造 | 2021-06-10 | 二期烘干尾气(12) | 80 | 非甲烷总烃 | 5.53 | mg/m3 | 80 | / | 否 | /
衡水市 |  | 有机化学原料制造 | 2021-06-11 | 一期甘油精制尾气(14) | 80 | 臭气浓度 | 724 | 无量纲 | 2000 | / | 否 | /
衡水市 |  | 有机化学原料制造 | 2021-06-11 | 一期甘油精制尾气(14) | 80 | 非甲烷总烃 | 3.88 | mg/m3 | 80 | / | 否 | /
衡水市 | 阜城县国成灯具厂 | 金属表面处理及热处理加工 | 2021-05-24 | 喷淋塔设备处理后排气筒(1) | 100 | 氯化氢 | 1.49 | mg/m3 | 30 | / | 否 | /
衡水市 | 河北永厚橡塑科技有限公司 | 非金属废料和碎屑加工处理 | 2021-05-25 | 切块机、破胶机、切条机排气筒出口 | 100 | 臭气浓度 | 732 | 无量纲 | 2000 | / | 否 | /
衡水市 |  | 非金属废料和碎屑加工处理 | 2021-05-25 | 切块机、破胶机、切条机排气筒出口 | 100 | 颗粒物 | 3.3 | mg/m3 | 18 | / | 否 | /
衡水市 |  | 非金属废料和碎屑加工处理 | 2021-05-25 | 切块机、破胶机、切条机排气筒出口 | 100 | 非甲烷总烃 | 3.58 | mg/m3 | 80 | / | 否 | /
衡水市 | 阜城县开发区建设投资有限公司污水处理分公司 | 污水处理及其再生利用 | 2021-05-26 | 恶臭气体治理设施排放口 | 85 | 氨 | 1.82 | kg/h | 4.9 | / | 否 | /
衡水市 |  | 污水处理及其再生利用 | 2021-05-26 | 恶臭气体治理设施排放口 | 85 | 硫化氢 | 0.151 | kg/h | 0.33 | / | 否 | /
衡水市 |  | 污水处理及其再生利用 | 2021-05-26 | 恶臭气体治理设施排放口 | 85 | 臭气浓度 | 732 | 无量纲 | 2000 | / | 否 | /
衡水市 | 河北省阜城县人民医院 | 综合医院 | 2021-05-24 | 食堂油烟净化设施出口 | 85 | 油烟 | 1.33 | mg/m3 | 2.0 | / | 否 | /
衡水市 |  | 综合医院 | 2021-05-24 | 废气排放口 | 85 | 氨 | 0.00115 | kg/h | 4.9 | / | 否 | /
衡水市 |  | 综合医院 | 2021-05-24 | 废气排放口 | 85 | 硫化氢 | 0.000479 | kg/h | 0.33 | / | 否 | /
衡水市 |  | 综合医院 | 2021-05-24 | 废气排放口 | 85 | 臭气浓度 | 732 | 无量纲 | 2000 | / | 否 | /
衡水市 | 河北万吉新材料科技有限公司 | 化学试剂和助剂制造 | 2021-05-24 | 锅炉排气筒 | 75 | 二氧化硫 | <3 | mg/m3 | 10 | / | 否 | /
衡水市 |  | 化学试剂和助剂制造 | 2021-05-24 | 锅炉排气筒 | 75 | 颗粒物 | 4.6 | mg/m3 | 5 | / | 否 | /
衡水市 |  | 化学试剂和助剂制造 | 2021-05-24 | 锅炉排气筒 | 75 | 氮氧化物 | 29 | mg/m3 | 50 | / | 否 | /
衡水市 | 阜城县鸿昌塑料助剂厂 | 化学试剂和助剂制造 | 2021-05-25 | 锅炉排气筒 | 75 | 氮氧化物 | 28 | mg/m3 | 80 | / | 否 | /
衡水市 |  | 化学试剂和助剂制造 | 2021-05-25 | 锅炉排气筒 | 75 | 颗粒物 | 5.2 | mg/m3 | 10 | / | 否 | /
衡水市 |  | 化学试剂和助剂制造 | 2021-05-25 | 锅炉排气筒 | 75 | 烟气黑度 | <1 | 级 | 1 | / | 否 | /
衡水市 |  | 化学试剂和助剂制造 | 2021-05-25 | 锅炉排气筒 | 75 | 二氧化硫 | 5 | mg/m3 | 20 | / | 否 | /
衡水市 |  | 化学试剂和助剂制造 | 2021-05-25 | 热风炉排气筒 | 75 | 二氧化硫 | 12 | mg/m3 | 20 | / | 否 | /
衡水市 |  | 化学试剂和助剂制造 | 2021-05-25 | 热风炉排气筒 | 75 | 氮氧化物 | 42 | mg/m3 | 80 | / | 否 | /
衡水市 |  | 化学试剂和助剂制造 | 2021-05-25 | 热风炉排气筒 | 75 | 颗粒物 | 5.1 | mg/m3 | 10 | / | 否 | /
衡水市 |  | 化学试剂和助剂制造 | 2021-05-25 | 粉碎工序废气处理设施出口 |  | 颗粒物 | 7.2 | mg/m3 | 120 | / | 否 | /
衡水市 | 安平县人民医院 | 综合医院 | 2021-06-02 | UV光氧活性碳一体机排气筒（15cm）出口(DA001) | 100 | 臭气浓度 | 724 | 无量纲 | 2000 | / | 否 | /
衡水市 |  | 综合医院 | 2021-06-02 | UV光氧活性碳一体机排气筒（15cm）出口(DA001) | 100 | 硫化氢 | 0.000299 | kg/h | 0.33 | / | 否 | /
衡水市 |  | 综合医院 | 2021-06-02 | UV光氧活性碳一体机排气筒（15cm）出口(DA001) | 100 | 氨 | 0.00347 | kg/h | 4.9 | / | 否 | /
衡水市 |  | 综合医院 | 2021-06-02 | 排气筒（16cm）出口(DA001) | 100 | 油烟 | 0.311 | mg/m3 | 2.0 | / | 否 | /
衡水市 | 安平县保威斯金属塑料制品有限公司 | 涂料制造 | 2021-06-01 | 排气筒（15cm）出口 | 85 | 颗粒物 | 6.5 | mg/m3 | 120 | / | 否 | /
衡水市 |  | 涂料制造 | 2021-06-01 | 排气筒（15cm）出口 | 85 | 非甲烷总烃 | 2.55 | mg/m3 | 80 | / | 否 | /
衡水市 |  | 涂料制造 | 2021-06-01 | 排气筒进口 | 85 | 非甲烷总烃 | 10.9 | mg/m3 | 80 | / | 否 | /
衡水市 |  | 涂料制造 | 2021-06-01 | 排气筒进口 | 85 | 非甲烷总烃 | 11.5 | mg/m3 | 80 | / | 否 | /
衡水市 |  | 涂料制造 | 2021-06-01 | 排气筒（15cm）出口 | 85 | 颗粒物 | 7.0 | mg/m3 | 120 | / | 否 | /
衡水市 |  | 涂料制造 | 2021-06-01 | 排气筒（15cm）出口 | 85 | 非甲烷总烃 | 4.50 | mg/m3 | 80 | / | 否 | /
衡水市 | 深州市益源金属丝网制品厂 | 金属表面处理及热处理加工 | 2021-06-02 | 5#车间锌锅加热炉排气筒出口(DA002) | 52 | 颗粒物 | 11.6 | mg/m3 | 50 | / | 否 | /
衡水市 |  | 金属表面处理及热处理加工 | 2021-06-02 | 5#车间锌锅加热炉排气筒出口(DA002) | 52 | 氮氧化物 | 30 | mg/m3 | 400 | / | 否 | /
衡水市 |  | 金属表面处理及热处理加工 | 2021-06-02 | 5#车间锌锅加热炉排气筒出口(DA002) | 52 | 二氧化硫 | 28 | mg/m3 | 400 | / | 否 | /
衡水市 |  | 金属表面处理及热处理加工 | 2021-06-02 | 污水处理站排气筒(DA001) | 52 | 臭气浓度 | 1318 | 无量纲 | 2000 | / | 否 | /
衡水市 |  | 金属表面处理及热处理加工 | 2021-06-02 | 5#车间烘干废水锌锅烟尘工序排气筒出口(DA001) | 52 | 颗粒物 | 3.2 | mg/m3 | 10 | / | 否 | /
衡水市 |  | 金属表面处理及热处理加工 | 2021-06-02 | 5#车间烘干废水锌锅烟尘工序排气筒出口(DA001) | 52 | 氨 | 2.18 | kg/h | 4.9 | / | 否 | /
衡水市 |  | 金属表面处理及热处理加工 | 2021-06-02 | 5#车间烘干废水锌锅烟尘工序排气筒出口(DA001) | 52 | 氯化氢 | 12.5 | mg/m3 | 15 | / | 否 | /
衡水市 | 深州嘉信化工有限责任公司 | 无机盐制造 | 2021-06-01 | 硫酸钡闪蒸干燥工序废气净化设备排气筒出口(DA001) | 100 | 颗粒物 | 3.9 | mg/m3 | 30 | / | 否 | /
衡水市 |  | 无机盐制造 | 2021-06-01 | 锅炉排气筒出口(DA001) | 100 | 二氧化硫 | 17 | mg/m3 | 200 | / | 否 | /
衡水市 |  | 无机盐制造 | 2021-06-01 | 锅炉排气筒出口(DA001) | 100 | 氮氧化物 | 23 | mg/m3 | 200 | / | 否 | /
衡水市 |  | 无机盐制造 | 2021-06-01 | 锅炉排气筒出口(DA001) | 100 | 颗粒物 | 2.0 | mg/m3 | 30 | / | 否 | /
衡水市 |  | 无机盐制造 | 2021-06-01 | 1#硫酸钡三号烘干炉排气筒出口(DA001) | 100 | 二氧化硫 | 47 | mg/m3 | 400 | / | 否 | /
衡水市 |  | 无机盐制造 | 2021-06-01 | 1#硫酸钡三号烘干炉排气筒出口(DA001) | 100 | 氮氧化物 | 92 | mg/m3 | 200 | / | 否 | /
衡水市 |  | 无机盐制造 | 2021-06-01 | 1#硫酸钡三号烘干炉排气筒出口(DA001) | 100 | 颗粒物 | 18 | mg/m3 | 30 | / | 否 | /
衡水市 |  | 无机盐制造 | 2021-06-01 | 重晶石煤破碎、重晶石粉料仓、原煤仓废气净化设备排气筒出口(DA001) | 100 | 颗粒物 | 2.9 | mg/m3 | 30 | / | 否 | /
衡水市 | 亚泰电化有限公司 | 无机盐制造 | 2021-05-25 | 硫磺制酸车间+氨吸收塔+45m排气筒出口 | 90 | 二氧化硫 | 23 | mg/m3 | 200 | / | 否 | /
衡水市 |  | 无机盐制造 | 2021-05-25 | 硫磺制酸车间+氨吸收塔+45m排气筒出口 | 90 | 硫酸雾 | <5 | mg/m3 | 5 | / | 否 | /
衡水市 |  | 无机盐制造 | 2021-05-25 | 过硫酸钠车间产品烘干废气+旋风分离装置+布袋除尘器+15m排气筒出口 | 94 | 颗粒物 | 3.4 | mg/m3 | 30 | / | 否 | /
衡水市 |  | 无机盐制造 | 2021-05-25 | 过硫酸钾车间产品烘干废气+旋风分离装置+布袋除尘器+15m排气筒出口 | 98 | 颗粒物 | 3.1 | mg/m3 | 30 | / | 否 | /

## 附表4无组织
2021年6月无组织监测情况
设区市 | 企业名称 | 行业类型 | 监测日期 | 监测点 | 生产负荷(%) | 监测项目 | 排放浓度 | 单位 | 上限 | 下限 | 是否超标 | 超标倍数
衡水市 | 武强嘉华乐器有限公司 | 西乐器制造 | 2021-06-03 | 车间周边无组织废气22# | / | 非甲烷总烃 | 1.92 | mg/m3 | 4.0 | / | 否 | /
衡水市 |  | 西乐器制造 | 2021-06-03 | 车间周边无组织废气26# | / | 非甲烷总烃 | 1.90 | mg/m3 | 4.0 | / | 否 | /
衡水市 |  | 西乐器制造 | 2021-06-03 | 车间周边无组织废气20# | / | 非甲烷总烃 | 2.21 | mg/m3 | 4.0 | / | 否 | /
衡水市 |  | 西乐器制造 | 2021-06-03 | 车间周边无组织废气21# | / | 非甲烷总烃 | 2.06 | mg/m3 | 4.0 | / | 否 | /
衡水市 |  | 西乐器制造 | 2021-06-03 | 车间周边无组织废气23# | / | 非甲烷总烃 | 1.82 | mg/m3 | 4.0 | / | 否 | /
衡水市 |  | 西乐器制造 | 2021-06-03 | 车间周边无组织废气24# | / | 非甲烷总烃 | 1.79 | mg/m3 | 4.0 | / | 否 | /
衡水市 |  | 西乐器制造 | 2021-06-03 | 车间周边无组织废气25# | / | 非甲烷总烃 | 1.96 | mg/m3 | 4.0 | / | 否 | /
衡水市 | 河北金音乐器集团有限公司 | 西乐器制造 | 2021-06-15 | 车间口1 | / | 非甲烷总烃 | 1.99 | mg/m3 | 4 | / | 否 | /
衡水市 |  | 西乐器制造 | 2021-06-15 | 车间口2 | / | 非甲烷总烃 | 1.93 | mg/m3 | 4 | / | 否 | /
衡水市 |  | 西乐器制造 | 2021-06-15 | 车间口3 | / | 非甲烷总烃 | 2.04 | mg/m3 | 4 | / | 否 | /
衡水市 |  | 西乐器制造 | 2021-06-15 | 车间口4 | / | 非甲烷总烃 | 1.87 | mg/m3 | 4 | / | 否 | /
衡水市 | 衡水昊天电力设备热镀锌有限公司 | 金属表面处理及热处理加工 | 2021-05-26 | 1# | / | 颗粒物 | 0.283 | mg/m3 | 1 | / | 否 | /
衡水市 |  | 金属表面处理及热处理加工 | 2021-05-26 | 2# | / | 颗粒物 | 0.367 | mg/m3 | 1 | / | 否 | /
衡水市 |  | 金属表面处理及热处理加工 | 2021-05-26 | 2# | / | 氨 | 0.21 | mg/m3 | 1.5 | / | 否 | /
衡水市 |  | 金属表面处理及热处理加工 | 2021-05-26 | 2# | / | 氯化氢 | <0.02 | mg/m3 | 0.2 | / | 否 | /
衡水市 |  | 金属表面处理及热处理加工 | 2021-05-26 | 3# | / | 颗粒物 | 0.368 | mg/m3 | 1 | / | 否 | /
衡水市 |  | 金属表面处理及热处理加工 | 2021-05-26 | 3# | / | 氨 | 0.22 | mg/m3 | 1.5 | / | 否 | /
衡水市 |  | 金属表面处理及热处理加工 | 2021-05-26 | 3# | / | 氯化氢 | <0.02 | mg/m3 | 0.2 | / | 否 | /
衡水市 |  | 金属表面处理及热处理加工 | 2021-05-26 | 4# | / | 颗粒物 | 0.366 | mg/m3 | 1 | / | 否 | /
衡水市 |  | 金属表面处理及热处理加工 | 2021-05-26 | 4# | / | 氯化氢 | <0.02 | mg/m3 | 0.2 | / | 否 | /
衡水市 |  | 金属表面处理及热处理加工 | 2021-05-26 | 4# | / | 氨 | 0.22 | mg/m3 | 1.5 | / | 否 | /
衡水市 | 枣强县大营污水处理厂 | 污水处理及其再生利用 | 2021-06-02 | 厂界下风向3# | / | 硫化氢 | 0.008 | mg/m3 | 0.06 | / | 否 | /
衡水市 |  | 污水处理及其再生利用 | 2021-06-02 | 厂界下风向3# | / | 臭气浓度 | 18 | mg/m3 | 20 | / | 否 | /
衡水市 |  | 污水处理及其再生利用 | 2021-06-02 | 厂界下风向3# | / | 氨 | 0.72 | mg/m3 | 1.5 | / | 否 | /
衡水市 |  | 污水处理及其再生利用 | 2021-06-02 | 厂界下风向4# | / | 臭气浓度 | 16 | mg/m3 | 20 | / | 否 | /
衡水市 |  | 污水处理及其再生利用 | 2021-06-02 | 厂界下风向4# | / | 氨 | 0.73 | mg/m3 | 1.5 | / | 否 | /
衡水市 |  | 污水处理及其再生利用 | 2021-06-02 | 厂界下风向4# | / | 硫化氢 | 0.007 | mg/m3 | 0.06 | / | 否 | /
衡水市 |  | 污水处理及其再生利用 | 2021-06-02 | 厂界上风向1# | / | 臭气浓度 | 18 | mg/m3 | 20 | / | 否 | /
衡水市 |  | 污水处理及其再生利用 | 2021-06-02 | 厂界上风向1# | / | 氨 | 0.54 | mg/m3 | 1.5 | / | 否 | /
衡水市 |  | 污水处理及其再生利用 | 2021-06-02 | 厂界上风向1# | / | 硫化氢 | 0.003 | mg/m3 | 0.06 | / | 否 | /
衡水市 |  | 污水处理及其再生利用 | 2021-06-02 | 厂界下风向2# | / | 硫化氢 | 0.006 | mg/m3 | 0.06 | / | 否 | /
衡水市 |  | 污水处理及其再生利用 | 2021-06-02 | 厂界下风向2# | / | 氨 | 0.71 | mg/m3 | 1.5 | / | 否 | /
衡水市 |  | 污水处理及其再生利用 | 2021-06-02 | 厂界下风向2# | / | 臭气浓度 | 18 | mg/m3 | 20 | / | 否 | /
衡水市 | 枣强县人民医院 | 综合医院 | 2021-06-04 | 污水处理站周界2# | / | 臭气浓度 | <10 | 无量纲 | 10 | / | 否 | /
衡水市 |  | 综合医院 | 2021-06-04 | 污水处理站周界2# | / | 氨 | 0.18 | mg/m3 | 1.0 | / | 否 | /
衡水市 |  | 综合医院 | 2021-06-04 | 污水处理站周界2# | / | 硫化氢 | 0.007 | mg/m3 | 0.03 | / | 否 | /
衡水市 |  | 综合医院 | 2021-06-04 | 污水处理站周界1# | / | 氨（氨气） | 0.12 | mg/m3 | 1.0 | / | 否 | /
衡水市 |  | 综合医院 | 2021-06-04 | 污水处理站周界1# | / | 臭气浓度 | <10 | 无量纲 | 10 | / | 否 | /
衡水市 |  | 综合医院 | 2021-06-04 | 污水处理站周界1# | / | 硫化氢 | 0.007 | mg/m3 | 0.03 | / | 否 | /
衡水市 |  | 综合医院 | 2021-06-04 | 污水处理站周界4# | / | 氨 | 0.16 | mg/m3 | 1.0 | / | 否 | /
衡水市 |  | 综合医院 | 2021-06-04 | 污水处理站周界4# | / | 硫化氢 | 0.008 | mg/m3 | 0.03 | / | 否 | /
衡水市 |  | 综合医院 | 2021-06-04 | 污水处理站周界4# | / | 臭气浓度 | <10 | 无量纲 | 10 | / | 否 | /
衡水市 |  | 综合医院 | 2021-06-04 | 污水处理站周界3# | / | 氨 | 0.17 | mg/m3 | 1.0 | / | 否 | /
衡水市 |  | 综合医院 | 2021-06-04 | 污水处理站周界3# | / | 硫化氢 | 0.008 | mg/m3 | 0.03 | / | 否 | /
衡水市 |  | 综合医院 | 2021-06-04 | 污水处理站周界3# | / | 臭气浓度 | <10 | 无量纲 | 10 | / | 否 | /
衡水市 | 枣强县裕源皮草有限公司 | 毛皮鞣制加工 | 2021-05-27 | 厂区内检测点位 | / | 非甲烷总烃 | 1.20 | mg/m3 | 20 | / | 否 | /
衡水市 |  | 毛皮鞣制加工 | 2021-05-27 | 醛鞣废气车间口 | / | 非甲烷总烃 | 1.50 | mg/m3 | 4 | / | 否 | /
衡水市 |  | 毛皮鞣制加工 | 2021-05-27 | 厂界下风向2# | / | 臭气浓度 | 17 | 无量纲 | 20 | / | 否 | /
衡水市 |  | 毛皮鞣制加工 | 2021-05-27 | 厂界下风向2# | / | 甲醛 | <0.5 | mg/m3 | 0.2 | / | 否 | /
衡水市 |  | 毛皮鞣制加工 | 2021-05-27 | 厂界下风向2# | / | 氨 | 0.21 | mg/m3 | 1.5 | / | 否 | /
衡水市 |  | 毛皮鞣制加工 | 2021-05-27 | 厂界下风向2# | / | 非甲烷总烃 | 0.58 | mg/m3 | 2 | / | 否 | /
衡水市 |  | 毛皮鞣制加工 | 2021-05-27 | 厂界下风向2# | / | 硫化氢 | 0.007 | mg/m3 | 0.06 | / | 否 | /
衡水市 |  | 毛皮鞣制加工 | 2021-05-27 | 喷霜废气厂房排放口外1米 | / | 非甲烷总烃 | 1.39 | mg/m3 | 6 | / | 否 | /
衡水市 |  | 毛皮鞣制加工 | 2021-05-27 | 厂界下风向3# | / | 臭气浓度 | 18 | 无量纲 | 20 | / | 否 | /
衡水市 |  | 毛皮鞣制加工 | 2021-05-27 | 厂界下风向3# | / | 硫化氢 | 0.008 | mg/m3 | 0.06 | / | 否 | /
衡水市 |  | 毛皮鞣制加工 | 2021-05-27 | 厂界下风向3# | / | 甲醛 | <0.5 | mg/m3 | 0.2 | / | 否 | /
衡水市 |  | 毛皮鞣制加工 | 2021-05-27 | 厂界下风向3# | / | 非甲烷总烃 | 0.47 | mg/m3 | 2 | / | 否 | /
衡水市 |  | 毛皮鞣制加工 | 2021-05-27 | 厂界下风向3# | / | 氨 | 0.22 | mg/m3 | 1.5 | / | 否 | /
衡水市 |  | 毛皮鞣制加工 | 2021-05-27 | 醛鞣废气厂房排放口外1米 | / | 非甲烷总烃 | 1.23 | mg/m3 | 6 | / | 否 | /
衡水市 |  | 毛皮鞣制加工 | 2021-05-27 | 喷霜废气车间口 | / | 非甲烷总烃 | 1.66 | mg/m3 | 4 | / | 否 | /
衡水市 |  | 毛皮鞣制加工 | 2021-05-27 | 厂界下风向1# | / | 臭气浓度 | 18 | 无量纲 | 20 | / | 否 | /
衡水市 |  | 毛皮鞣制加工 | 2021-05-27 | 厂界下风向1# | / | 氨 | 0.21 | mg/m3 | 1.5 | / | 否 | /
衡水市 |  | 毛皮鞣制加工 | 2021-05-27 | 厂界下风向1# | / | 甲醛 | <0.5 | mg/m3 | 0.2 | / | 否 | /
衡水市 |  | 毛皮鞣制加工 | 2021-05-27 | 厂界下风向1# | / | 硫化氢 | 0.008 | mg/m3 | 0.06 | / | 否 | /
衡水市 |  | 毛皮鞣制加工 | 2021-05-27 | 厂界下风向1# | / | 非甲烷总烃 | 0.52 | mg/m3 | 2 | / | 否 | /
衡水市 | 枣强县恒信化工有限公司 | 初级形态塑料及合成树脂制造 | 2021-05-18 | 2# | / | 苯乙烯 | <0.0015 | mg/m3 | 5 | / | 否 | /
衡水市 |  | 初级形态塑料及合成树脂制造 | 2021-05-18 | 2# | / | 臭气浓度 | 17 | 无量纲 | 20 | / | 否 | /
衡水市 |  | 初级形态塑料及合成树脂制造 | 2021-05-18 | 2# | / | 硫化氢 | 0.006 | mg/m3 | 0.06 | / | 否 | /
衡水市 |  | 初级形态塑料及合成树脂制造 | 2021-05-18 | 2# | / | 氨 | 0.24 | mg/m3 | 1.5 | / | 否 | /
衡水市 |  | 初级形态塑料及合成树脂制造 | 2021-05-18 | 2# | / | 非甲烷总烃 | 0.58 | mg/m3 | 2 | / | 否 | /
衡水市 |  | 初级形态塑料及合成树脂制造 | 2021-05-18 | 2# | / | 酚类 | 0.036 | mg/m3 | 0.08 | / | 否 | /
衡水市 |  | 初级形态塑料及合成树脂制造 | 2021-05-18 | 3# | / | 苯乙烯 | <0.0015 | mg/m3 | 5 | / | 否 | /
衡水市 |  | 初级形态塑料及合成树脂制造 | 2021-05-18 | 3# | / | 氨 | 0.24 | mg/m3 | 1.5 | / | 否 | /
衡水市 |  | 初级形态塑料及合成树脂制造 | 2021-05-18 | 3# | / | 酚类 | 0.037 | mg/m3 | 0.08 | / | 否 | /
衡水市 |  | 初级形态塑料及合成树脂制造 | 2021-05-18 | 3# | / | 硫化氢 | 0.006 | mg/m3 | 0.06 | / | 否 | /
衡水市 |  | 初级形态塑料及合成树脂制造 | 2021-05-18 | 3# | / | 臭气浓度 | 18 | 无量纲 | 20 | / | 否 | /
衡水市 |  | 初级形态塑料及合成树脂制造 | 2021-05-18 | 3# | / | 非甲烷总烃 | 0.56 | mg/m3 | 2 | / | 否 | /
衡水市 |  | 初级形态塑料及合成树脂制造 | 2021-05-18 | 1# | / | 苯乙烯 | <0.0015 | mg/m3 | 5 | / | 否 | /
衡水市 |  | 初级形态塑料及合成树脂制造 | 2021-05-18 | 1# | / | 硫化氢 | 0.005 | mg/m3 | 0.06 | / | 否 | /
衡水市 |  | 初级形态塑料及合成树脂制造 | 2021-05-18 | 1# | / | 氨 | 0.24 | mg/m3 | 1.5 | / | 否 | /
衡水市 |  | 初级形态塑料及合成树脂制造 | 2021-05-18 | 1# | / | 酚类 | 0.038 | mg/m3 | 0.08 | / | 否 | /
衡水市 |  | 初级形态塑料及合成树脂制造 | 2021-05-18 | 1# | / | 非甲烷总烃 | 0.53 | mg/m3 | 2 | / | 否 | /
衡水市 |  | 初级形态塑料及合成树脂制造 | 2021-05-18 | 1# | / | 臭气浓度 | 17 | 无量纲 | 20 | / | 否 | /
衡水市 |  | 初级形态塑料及合成树脂制造 | 2021-05-18 | 缩聚、稀释工序厂房排放口外1米5# | / | 非甲烷总烃 | 1.23 | mg/m3 | 6 | / | 否 | /
衡水市 |  | 初级形态塑料及合成树脂制造 | 2021-05-18 | 厂区内检测点位6# | / | 非甲烷总烃 | 1.33 | mg/m3 | 20 | / | 否 | /
衡水市 |  | 初级形态塑料及合成树脂制造 | 2021-05-18 | 缩聚、稀释工序车间口4# | / | 非甲烷总烃 | 1.47 | mg/m3 | 4.0 | / | 否 | /
衡水市 | 河北旭昂皮草有限公司 | 毛皮鞣制加工 | 2021-05-29 | 厂界下风向1# | / | 氨 | 1 | mg/m3 | 1.5 | / | 否 | /
衡水市 |  | 毛皮鞣制加工 | 2021-05-29 | 厂界下风向1# | / | 非甲烷总烃 | 0.98 | mg/m3 | 2 | / | 否 | /
衡水市 |  | 毛皮鞣制加工 | 2021-05-29 | 厂界下风向1# | / | 臭气浓度 | 16 | 无量纲 | 20 | / | 否 | /
衡水市 |  | 毛皮鞣制加工 | 2021-05-29 | 厂界下风向1# | / | 硫化氢 | 0.006 | mg/m3 | 0.06 | / | 否 | /
衡水市 |  | 毛皮鞣制加工 | 2021-05-29 | 厂界下风向1# | / | 甲醛 | <0.5 | mg/m3 | 0.2 | / | 否 | /
衡水市 |  | 毛皮鞣制加工 | 2021-05-29 | 喷霜废气车间口 | / | 非甲烷总烃 | 1.32 | mg/m3 | 4 | / | 否 | /
衡水市 |  | 毛皮鞣制加工 | 2021-05-29 | 厂区内检测点位 | / | 非甲烷总烃 | 1.33 | mg/m3 | 20 | / | 否 | /
衡水市 |  | 毛皮鞣制加工 | 2021-05-29 | 厂界下风向3# | / | 甲醛 | <0.5 | mg/m3 | 0.2 | / | 否 | /
衡水市 |  | 毛皮鞣制加工 | 2021-05-29 | 厂界下风向3# | / | 臭气浓度 | 16 | 无量纲 | 20 | / | 否 | /
衡水市 |  | 毛皮鞣制加工 | 2021-05-29 | 厂界下风向3# | / | 非甲烷总烃 | 0.78 | mg/m3 | 2 | / | 否 | /
衡水市 |  | 毛皮鞣制加工 | 2021-05-29 | 厂界下风向3# | / | 硫化氢 | 0.005 | mg/m3 | 0.06 | / | 否 | /
衡水市 |  | 毛皮鞣制加工 | 2021-05-29 | 厂界下风向3# | / | 氨 | 1 | mg/m3 | 1.5 | / | 否 | /
衡水市 |  | 毛皮鞣制加工 | 2021-05-29 | 喷霜废气厂房排放口外1米 | / | 非甲烷总烃 | 1.26 | mg/m3 | 6 | / | 否 | /
衡水市 |  | 毛皮鞣制加工 | 2021-05-29 | 厂界下风向2# | / | 非甲烷总烃 | 0.89 | mg/m3 | 2 | / | 否 | /
衡水市 |  | 毛皮鞣制加工 | 2021-05-29 | 厂界下风向2# | / | 氨 | 0.98 | mg/m3 | 1.5 | / | 否 | /
衡水市 |  | 毛皮鞣制加工 | 2021-05-29 | 厂界下风向2# | / | 硫化氢 | 0.006 | mg/m3 | 0.06 | / | 否 | /
衡水市 |  | 毛皮鞣制加工 | 2021-05-29 | 厂界下风向2# | / | 甲醛 | <0.5 | mg/m3 | 0.2 | / | 否 | /
衡水市 |  | 毛皮鞣制加工 | 2021-05-29 | 厂界下风向2# | / | 臭气浓度 | 18 | 无量纲 | 20 | / | 否 | /
衡水市 | 河北伟佳玻璃钢有限公司 | 玻璃纤维增强塑料制品制造 | 2021-05-20 | 2#车间缠绕制品区车间口7# | / | 非甲烷总烃 | 1.35 | mg/m3 | 4 | / | 否 | /
衡水市 |  | 玻璃纤维增强塑料制品制造 | 2021-05-20 | 3# | / | 臭气浓度 | 18 | 无量纲 | 2000 | / | 否 | /
衡水市 |  | 玻璃纤维增强塑料制品制造 | 2021-05-20 | 3# | / | 非甲烷总烃 | 0.97 | mg/m3 | 2.0 | / | 否 | /
衡水市 |  | 玻璃纤维增强塑料制品制造 | 2021-05-20 | 3# | / | 颗粒物 | 0.378 | mg/m3 | 1.0 | / | 否 | /
衡水市 |  | 玻璃纤维增强塑料制品制造 | 2021-05-20 | 3# | / | 苯乙烯 | <0.0015 | mg/m3 | 5.0 | / | 否 | /
衡水市 |  | 玻璃纤维增强塑料制品制造 | 2021-05-20 | 1#车间手糊制品区车间口5# | / | 非甲烷总烃 | 1.57 | mg/m3 | 4.0 | / | 否 | /
衡水市 |  | 玻璃纤维增强塑料制品制造 | 2021-05-20 | 1#车间手糊制品区厂房排放口外1米6# | / | 非甲烷总烃 | 1.50 | mg/m3 | 6 | / | 否 | /
衡水市 |  | 玻璃纤维增强塑料制品制造 | 2021-05-20 | 2#号车间拉挤制品区车间口9# | / | 非甲烷总烃 | 1.58 | mg/m3 | 4.0 | / | 否 | /
衡水市 |  | 玻璃纤维增强塑料制品制造 | 2021-05-20 | 1# | / | 颗粒物 | 0.278 | mg/m3 | 1.0 | / | 否 | /
衡水市 |  | 玻璃纤维增强塑料制品制造 | 2021-05-20 | 2#车间缠绕制品区厂房排放口外1米8# | / | 非甲烷总烃 | 1.47 | mg/m3 | 6 | / | 否 | /
衡水市 |  | 玻璃纤维增强塑料制品制造 | 2021-05-20 | 2#车间拉挤制品区厂房排放口外1米10# | / | 非甲烷总烃 | 1.78 | mg/m3 | 6 | / | 否 | /
衡水市 |  | 玻璃纤维增强塑料制品制造 | 2021-05-20 | 2# | / | 颗粒物 | 0.365 | mg/m3 | 1.0 | / | 否 | /
衡水市 |  | 玻璃纤维增强塑料制品制造 | 2021-05-20 | 2# | / | 臭气浓度 | 17 | 无量纲 | 20 | / | 否 | /
衡水市 |  | 玻璃纤维增强塑料制品制造 | 2021-05-20 | 2# | / | 非甲烷总烃 | 0.93 | mg/m3 | 2.0 | / | 否 | /
衡水市 |  | 玻璃纤维增强塑料制品制造 | 2021-05-20 | 2# | / | 苯乙烯 | <0.0015 | mg/m3 | 5.0 | / | 否 | /
衡水市 |  | 玻璃纤维增强塑料制品制造 | 2021-05-20 | 4# | / | 苯乙烯 | <0.0015 | mg/m3 | 5.0 | / | 否 | /
衡水市 |  | 玻璃纤维增强塑料制品制造 | 2021-05-20 | 4# | / | 臭气浓度 | 17 | 无量纲 | 20 | / | 否 | /
衡水市 |  | 玻璃纤维增强塑料制品制造 | 2021-05-20 | 4# | / | 非甲烷总烃 | 0.65 | mg/m3 | 2.0 | / | 否 | /
衡水市 |  | 玻璃纤维增强塑料制品制造 | 2021-05-20 | 4# | / | 颗粒物 | 0.376 | mg/m3 | 1.0 | / | 否 | /
衡水市 |  | 玻璃纤维增强塑料制品制造 | 2021-05-20 | 厂区内监测点位11# | / | 非甲烷总烃 | 1.47 | mg/m3 | 20 | / | 否 | /
衡水市 | 枣强县丰翔服装有限公司 | 毛皮鞣制加工 | 2021-05-28 | 喷霜废气车间口5# | / | 非甲烷总烃 | 1.35 | mg/m3 | 4 | / | 否 | /
衡水市 |  | 毛皮鞣制加工 | 2021-05-28 | 厂区内检测点位7# | / | 非甲烷总烃 | 1.29 | mg/m3 | 20 | / | 否 | /
衡水市 |  | 毛皮鞣制加工 | 2021-05-28 | 喷霜废气厂房排放口外1米6# | / | 非甲烷总烃 | 1.35 | mg/m3 | 6 | / | 否 | /
衡水市 |  | 毛皮鞣制加工 | 2021-05-28 | 厂界下风向2# | / | 氨 | 0.17 | mg/m3 | 1.5 | / | 否 | /
衡水市 |  | 毛皮鞣制加工 | 2021-05-28 | 厂界下风向2# | / | 甲醛 | <0.5 | mg/m3 | 0.2 | / | 否 | /
衡水市 |  | 毛皮鞣制加工 | 2021-05-28 | 厂界下风向2# | / | 颗粒物 | 0.360 | mg/m3 | 1 | / | 否 | /
衡水市 |  | 毛皮鞣制加工 | 2021-05-28 | 厂界下风向2# | / | 非甲烷总烃 | 0.76 | mg/m3 | 2 | / | 否 | /
衡水市 |  | 毛皮鞣制加工 | 2021-05-28 | 厂界下风向2# | / | 臭气浓度 | 18 | 无量纲 | 20 | / | 否 | /
衡水市 |  | 毛皮鞣制加工 | 2021-05-28 | 厂界下风向2# | / | 硫化氢 | 0.006 | mg/m3 | 0.06 | / | 否 | /
衡水市 |  | 毛皮鞣制加工 | 2021-05-28 | 厂界下风向3# | / | 臭气浓度 | 17 | 无量纲 | 20 | / | 否 | /
衡水市 |  | 毛皮鞣制加工 | 2021-05-28 | 厂界下风向3# | / | 甲醛 | <0.5 | mg/m3 | 0.2 | / | 否 | /
衡水市 |  | 毛皮鞣制加工 | 2021-05-28 | 厂界下风向3# | / | 氨 | 0.15 | mg/m3 | 1.5 | / | 否 | /
衡水市 |  | 毛皮鞣制加工 | 2021-05-28 | 厂界下风向3# | / | 非甲烷总烃 | 0.74 | mg/m3 | 2 | / | 否 | /
衡水市 |  | 毛皮鞣制加工 | 2021-05-28 | 厂界下风向3# | / | 硫化氢 | 0.008 | mg/m3 | 0.06 | / | 否 | /
衡水市 |  | 毛皮鞣制加工 | 2021-05-28 | 厂界下风向3# | / | 颗粒物 | 0.373 | mg/m3 | 1 | / | 否 | /
衡水市 |  | 毛皮鞣制加工 | 2021-05-28 | 厂界上风向1# | / | 颗粒物 | 0.287 | mg/m3 | 1 | / | 否 | /
衡水市 |  | 毛皮鞣制加工 | 2021-05-28 | 厂界下风向4# | / | 臭气浓度 | 16 | 无量纲 | 20 | / | 否 | /
衡水市 |  | 毛皮鞣制加工 | 2021-05-28 | 厂界下风向4# | / | 硫化氢 | 0.008 | mg/m3 | 0.06 | / | 否 | /
衡水市 |  | 毛皮鞣制加工 | 2021-05-28 | 厂界下风向4# | / | 非甲烷总烃 | 0.96 | mg/m3 | 2 | / | 否 | /
衡水市 |  | 毛皮鞣制加工 | 2021-05-28 | 厂界下风向4# | / | 颗粒物 | 0.365 | mg/m3 | 1 | / | 否 | /
衡水市 |  | 毛皮鞣制加工 | 2021-05-28 | 厂界下风向4# | / | 甲醛 | <0.5 | mg/m3 | 0.2 | / | 否 | /
衡水市 |  | 毛皮鞣制加工 | 2021-05-28 | 厂界下风向4# | / | 氨 | 0.17 | mg/m3 | 1.5 | / | 否 | /
衡水市 | 河北佰特橡胶科技有限公司 | 橡胶板、管、带制造 | 2021-05-21 | 厂界下风向3 | / | 硫化氢 | 0.007 | mg/m3 | 0.06 | / | 否 | /
衡水市 |  | 橡胶板、管、带制造 | 2021-05-21 | 厂界下风向3 | / | 非甲烷总烃 | 1.03 | mg/m3 | 2.0 | / | 否 | /
衡水市 |  | 橡胶板、管、带制造 | 2021-05-21 | 厂界下风向3 | / | 臭气浓度 | 14 | 无量纲 | 20 | / | 否 | /
衡水市 |  | 橡胶板、管、带制造 | 2021-05-21 | 厂界下风向3 | / | 颗粒物 | 0.625 | mg/m3 | 1.0 | / | 否 | /
衡水市 |  | 橡胶板、管、带制造 | 2021-05-21 | 厂界上风向 | / | 颗粒物 | 0.366 | mg/m3 | 1.0 | / | 否 | /
衡水市 |  | 橡胶板、管、带制造 | 2021-05-21 | 厂界下风向1 | / | 非甲烷总烃 | 1.10 | mg/m3 | 2.0 | / | 否 | /
衡水市 |  | 橡胶板、管、带制造 | 2021-05-21 | 厂界下风向1 | / | 臭气浓度 | 13 | 无量纲 | 20 | / | 否 | /
衡水市 |  | 橡胶板、管、带制造 | 2021-05-21 | 厂界下风向1 | / | 硫化氢 | 0.007 | mg/m3 | 0.06 | / | 否 | /
衡水市 |  | 橡胶板、管、带制造 | 2021-05-21 | 厂界下风向1 | / | 颗粒物 | 0.584 | mg/m3 | 1.0 | / | 否 | /
衡水市 |  | 橡胶板、管、带制造 | 2021-05-21 | 厂界下风向2 | / | 臭气浓度 | 14 | 无量纲 | 20 | / | 否 | /
衡水市 |  | 橡胶板、管、带制造 | 2021-05-21 | 厂界下风向2 | / | 非甲烷总烃 | 1.05 | mg/m3 | 2.0 | / | 否 | /
衡水市 |  | 橡胶板、管、带制造 | 2021-05-21 | 厂界下风向2 | / | 硫化氢 | 0.006 | mg/m3 | 0.06 | / | 否 | /
衡水市 |  | 橡胶板、管、带制造 | 2021-05-21 | 厂界下风向2 | / | 颗粒物 | 0.515 | mg/m3 | 1.0 | / | 否 | /
衡水市 | 武邑慈航药业有限公司 | 化学药品原料药制造 | 2021-05-07 | 车间周边2 | / | 非甲烷总烃 | 2.32 | mg/m3 | 4.0 | / | 否 | /
衡水市 |  | 化学药品原料药制造 | 2021-05-07 | 厂界下风向2 | / | 颗粒物 | 0.588 | mg/m3 | 1.0 | / | 否 | /
衡水市 |  | 化学药品原料药制造 | 2021-05-07 | 厂界下风向2 | / | 二氧化硫 | <0.007 | mg/m3 | 0.40 | / | 否 | /
衡水市 |  | 化学药品原料药制造 | 2021-05-07 | 厂界下风向2 | / | 硫化氢 | 0.016 | mg/m3 | 0.06 | / | 否 | /
衡水市 |  | 化学药品原料药制造 | 2021-05-07 | 厂界下风向2 | / | 臭气浓度 | 12 | 无量纲 | 20 | / | 否 | /
衡水市 |  | 化学药品原料药制造 | 2021-05-07 | 厂界下风向2 | / | 非甲烷总烃 | 1.00 | mg/m3 | 2.0 | / | 否 | /
衡水市 |  | 化学药品原料药制造 | 2021-05-07 | 厂界下风向2 | / | 甲醇 | <0.5 | mg/m3 | 1.0 | / | 否 | /
衡水市 |  | 化学药品原料药制造 | 2021-05-07 | 厂界下风向2 | / | 氨 | <0.01 | mg/m3 | 1.5 | / | 否 | /
衡水市 |  | 化学药品原料药制造 | 2021-05-07 | 厂界下风向2 | / | 氯化氢 | 0.13 | mg/m3 | 0.20 | / | 否 | /
衡水市 |  | 化学药品原料药制造 | 2021-05-07 | 厂界下风向2 | / | 二甲苯 | <0.0015 | mg/m3 | 0.2 | / | 否 | /
衡水市 |  | 化学药品原料药制造 | 2021-05-07 | 厂界下风向2 | / | 丙酮 | <0.00009 | mg/m3 | 1.0 | / | 否 | /
衡水市 |  | 化学药品原料药制造 | 2021-05-07 | 厂界下风向2 | / | 甲苯 | <0.0015 | mg/m3 | 0.6 | / | 否 | /
衡水市 |  | 化学药品原料药制造 | 2021-05-07 | 厂界上风向 | / | 颗粒物 | 0.294 | mg/m3 | 1.0 | / | 否 | /
衡水市 |  | 化学药品原料药制造 | 2021-05-07 | 车间周边1 | / | 非甲烷总烃 | 2.50 | mg/m3 | 4.0 | / | 否 | /
衡水市 |  | 化学药品原料药制造 | 2021-05-07 | 厂界下风向1 | / | 丙酮 | <0.00009 | mg/m3 | 1.0 | / | 否 | /
衡水市 |  | 化学药品原料药制造 | 2021-05-07 | 厂界下风向1 | / | 甲醇 | <0.5 | mg/m3 | 1.0 | / | 否 | /
衡水市 |  | 化学药品原料药制造 | 2021-05-07 | 厂界下风向1 | / | 颗粒物 | 0.552 | mg/m3 | 1.0 | / | 否 | /
衡水市 |  | 化学药品原料药制造 | 2021-05-07 | 厂界下风向1 | / | 甲苯 | <0.0015 | mg/m3 | 0.6 | / | 否 | /
衡水市 |  | 化学药品原料药制造 | 2021-05-07 | 厂界下风向1 | / | 非甲烷总烃 | 1.05 | mg/m3 | 2.0 | / | 否 | /
衡水市 |  | 化学药品原料药制造 | 2021-05-07 | 厂界下风向1 | / | 二甲苯 | <0.0015 | mg/m3 | 0.2 | / | 否 | /
衡水市 |  | 化学药品原料药制造 | 2021-05-07 | 厂界下风向1 | / | 氨 | <0.01 | mg/m3 | 1.5 | / | 否 | /
衡水市 |  | 化学药品原料药制造 | 2021-05-07 | 厂界下风向1 | / | 臭气浓度 | 13 | 无量纲 | 20 | / | 否 | /
衡水市 |  | 化学药品原料药制造 | 2021-05-07 | 厂界下风向1 | / | 氯化氢 | 0.13 | mg/m3 | 0.20 | / | 否 | /
衡水市 |  | 化学药品原料药制造 | 2021-05-07 | 厂界下风向1 | / | 硫化氢 | 0.010 | mg/m3 | 0.06 | / | 否 | /
衡水市 |  | 化学药品原料药制造 | 2021-05-07 | 厂界下风向1 | / | 二氧化硫 | <0.007 | mg/m3 | 0.40 | / | 否 | /
衡水市 |  | 化学药品原料药制造 | 2021-05-07 | 厂界下风向3 | / | 二氧化硫 | <0.007 | mg/m3 | 0.40 | / | 否 | /
衡水市 |  | 化学药品原料药制造 | 2021-05-07 | 厂界下风向3 | / | 二甲苯 | <0.0015 | mg/m3 | 0.2 | / | 否 | /
衡水市 |  | 化学药品原料药制造 | 2021-05-07 | 厂界下风向3 | / | 氯化氢 | 0.13 | mg/m3 | 0.20 | / | 否 | /
衡水市 |  | 化学药品原料药制造 | 2021-05-07 | 厂界下风向3 | / | 非甲烷总烃 | 0.96 | mg/m3 | 2.0 | / | 否 | /
衡水市 |  | 化学药品原料药制造 | 2021-05-07 | 厂界下风向3 | / | 硫化氢 | 0.011 | mg/m3 | 0.06 | / | 否 | /
衡水市 |  | 化学药品原料药制造 | 2021-05-07 | 厂界下风向3 | / | 甲醇 | <0.5 | mg/m3 | 1.0 | / | 否 | /
衡水市 |  | 化学药品原料药制造 | 2021-05-07 | 厂界下风向3 | / | 氨 | <0.01 | mg/m3 | 1.5 | / | 否 | /
衡水市 |  | 化学药品原料药制造 | 2021-05-07 | 厂界下风向3 | / | 颗粒物 | 0.606 | mg/m3 | 1.0 | / | 否 | /
衡水市 |  | 化学药品原料药制造 | 2021-05-07 | 厂界下风向3 | / | 臭气浓度 | 13 | 无量纲 | 20 | / | 否 | /
衡水市 |  | 化学药品原料药制造 | 2021-05-07 | 厂界下风向3 | / | 丙酮 | <0.00009 | mg/m3 | 1.0 | / | 否 | /
衡水市 |  | 化学药品原料药制造 | 2021-05-07 | 厂界下风向3 | / | 甲苯 | <0.0015 | mg/m3 | 0.6 | / | 否 | /
衡水市 | 衡水巴迈隆木业有限公司 | 刨花板制造 | 2021-05-08 | 下风向4 | / | 颗粒物 | 0.553 | mg/m3 | 1.0 | / | 否 | /
衡水市 |  | 刨花板制造 | 2021-05-08 | 下风向4 | / | 非甲烷总烃 | 0.84 | mg/m3 | 2.0 | / | 否 | /
衡水市 |  | 刨花板制造 | 2021-05-08 | 下风向4 | / | 甲醛 | <0.01 | mg/m3 | 0.5 | / | 否 | /
衡水市 |  | 刨花板制造 | 2021-05-08 | 下风向4 | / | 氨 | <0.01 | mg/m3 | 1.5 | / | 否 | /
衡水市 |  | 刨花板制造 | 2021-05-08 | 车间口 | / | 非甲烷总烃 | 1.86 | mg/m3 | 4.0 | / | 否 | /
衡水市 |  | 刨花板制造 | 2021-05-08 | 下风向3 | / | 氨 | <0.01 | mg/m3 | 1.5 | / | 否 | /
衡水市 |  | 刨花板制造 | 2021-05-08 | 下风向3 | / | 颗粒物 | 0.579 | mg/m3 | 1.0 | / | 否 | /
衡水市 |  | 刨花板制造 | 2021-05-08 | 下风向3 | / | 甲醛 | <0.01 | mg/m3 | 0.5 | / | 否 | /
衡水市 |  | 刨花板制造 | 2021-05-08 | 下风向3 | / | 非甲烷总烃 | 0.94 | mg/m3 | 2.0 | / | 否 | /
衡水市 |  | 刨花板制造 | 2021-05-08 | 下风向2 | / | 甲醛 | <0.01 | mg/m3 | 0.5 | / | 否 | /
衡水市 |  | 刨花板制造 | 2021-05-08 | 下风向2 | / | 氨 | <0.01 | mg/m3 | 1.5 | / | 否 | /
衡水市 |  | 刨花板制造 | 2021-05-08 | 下风向2 | / | 颗粒物 | 0.597 | mg/m3 | 1.0 | / | 否 | /
衡水市 |  | 刨花板制造 | 2021-05-08 | 上风向1 | / | 颗粒物 | 0.290 | mg/m3 | 1.0 | / | 否 | /
衡水市 |  | 刨花板制造 | 2021-05-08 | 下风向2 | / | 非甲烷总烃 | 0.92 | mg/m3 | 2.0 | / | 否 | /
衡水市 | 河北三恒防水材料有限公司 | 非织造布制造 | 2021-06-01 | 厂界下风向 | / | 颗粒物 | 0.581 | mg/m3 | 1.0 | / | 否 | /
衡水市 |  | 非织造布制造 | 2021-06-01 | 厂界上风向 | / | 颗粒物 | 0.336 | mg/m3 | 1.0 | / | 否 | /
衡水市 |  | 非织造布制造 | 2021-06-01 | 厂界下风向 | / | 颗粒物 | 0.525 | mg/m3 | 1.0 | / | 否 | /
衡水市 |  | 非织造布制造 | 2021-06-01 | 厂界下风向 | / | 颗粒物 | 0.619 | mg/m3 | 1.0 | / | 否 | /
衡水市 | 河钢集团衡水板业有限公司 | 钢压延加工 | 2021-05-07 | 厂界下风向1 | / | 铬酸雾 | <0.0005 | mg/m3 | 0.0060 | / | 否 | /
衡水市 |  | 钢压延加工 | 2021-05-07 | 厂界下风向1 | / | 颗粒物 | 0.520 | mg/m3 | 1.0 | / | 否 | /
衡水市 |  | 钢压延加工 | 2021-05-07 | 厂界下风向1 | / | 二甲苯 | <0.0015 | mg/m3 | 0.2 | / | 否 | /
衡水市 |  | 钢压延加工 | 2021-05-07 | 厂界下风向1 | / | 非甲烷总烃 | 1.03 | mg/m3 | 2 | / | 否 | /
衡水市 |  | 钢压延加工 | 2021-05-07 | 厂界下风向1 | / | 甲苯 | <0.0015 | mg/m3 | 0.6 | / | 否 | /
衡水市 |  | 钢压延加工 | 2021-05-07 | 车间周边4 | / | 氯化氢 | 0.11 | mg/m3 | 0.2 | / | 否 | /
衡水市 |  | 钢压延加工 | 2021-05-07 | 车间周边3 | / | 氯化氢 | 0.11 | mg/m3 | 0.2 | / | 否 | /
衡水市 |  | 钢压延加工 | 2021-05-07 | 厂界上风向1 | / | 颗粒物 | 0.359 | mg/m3 | 1.0 | / | 否 | /
衡水市 |  | 钢压延加工 | 2021-05-07 | 车间周边1 | / | 非甲烷总烃 | 2.04 | mg/m3 | 4.0 | / | 否 | /
衡水市 |  | 钢压延加工 | 2021-05-07 | 厂界下风向3 | / | 颗粒物 | 0.556 | mg/m3 | 1.0 | / | 否 | /
衡水市 |  | 钢压延加工 | 2021-05-07 | 厂界下风向3 | / | 非甲烷总烃 | 0.97 | mg/m3 | 2 | / | 否 | /
衡水市 |  | 钢压延加工 | 2021-05-07 | 厂界下风向3 | / | 铬酸雾 | <0.0005 | mg/m3 | 0.0060 | / | 否 | /
衡水市 |  | 钢压延加工 | 2021-05-07 | 厂界下风向3 | / | 甲苯 | <0.0015 | mg/m3 | 0.6 | / | 否 | /
衡水市 |  | 钢压延加工 | 2021-05-07 | 厂界下风向3 | / | 二甲苯 | <0.0015 | mg/m3 | 0.2 | / | 否 | /
衡水市 |  | 钢压延加工 | 2021-05-07 | 车间周边2 | / | 氯化氢 | 0.12 | mg/m3 | 0.2 | / | 否 | /
衡水市 |  | 钢压延加工 | 2021-05-07 | 厂界下风向2 | / | 甲苯 | <0.0015 | mg/m3 | 0.6 | / | 否 | /
衡水市 |  | 钢压延加工 | 2021-05-07 | 厂界下风向2 | / | 颗粒物 | 0.538 | mg/m3 | 1.0 | / | 否 | /
衡水市 |  | 钢压延加工 | 2021-05-07 | 厂界下风向2 | / | 非甲烷总烃 | 1.01 | mg/m3 | 2 | / | 否 | /
衡水市 |  | 钢压延加工 | 2021-05-07 | 厂界下风向2 | / | 铬酸雾 | <0.0005 | mg/m3 | 0.0060 | / | 否 | /
衡水市 |  | 钢压延加工 | 2021-05-07 | 厂界下风向2 | / | 二甲苯 | <0.0015 | mg/m3 | 0.2 | / | 否 | /
衡水市 | 河北顺天家具有限公司 | 木质家具制造 | 2021-05-28 | 喷漆房门窗外1米30 | / | NMHC | 1.55 | mg/m3 | 6 | / | 否 | /
衡水市 |  | 木质家具制造 | 2021-05-28 | 下风向22 | / | 臭气浓度 | 14 | 无量纲 | 20 | / | 否 | /
衡水市 |  | 木质家具制造 | 2021-05-28 | 下风向22 | / | 颗粒物 | 0.611 | mg/m3 | 1.0 | / | 否 | /
衡水市 |  | 木质家具制造 | 2021-05-28 | 下风向22 | / | 甲苯 | <0.0015 | mg/m3 | 0.6 | / | 否 | /
衡水市 |  | 木质家具制造 | 2021-05-28 | 下风向22 | / | 非甲烷总烃 | 0.95 | mg/m3 | 2 | / | 否 | /
衡水市 |  | 木质家具制造 | 2021-05-28 | 下风向22 | / | 二甲苯 | <0.0015 | mg/m3 | 0.2 | / | 否 | /
衡水市 |  | 木质家具制造 | 2021-05-28 | 喷漆房门窗外1米31 | / | NMHC | 1.55 | mg/m3 | 6 | / | 否 | /
衡水市 |  | 木质家具制造 | 2021-05-28 | 喷漆房周边25 | / | 非甲烷总烃 | 2.33 | mg/m3 | 4.0 | / | 否 | /
衡水市 |  | 木质家具制造 | 2021-05-28 | 喷漆房门窗外1米32 | / | NMHC | 1.66 | mg/m3 | 6 | / | 否 | /
衡水市 |  | 木质家具制造 | 2021-05-28 | 喷漆房周边24 | / | 非甲烷总烃 | 2.53 | mg/m3 | 4.0 | / | 否 | /
衡水市 |  | 木质家具制造 | 2021-05-28 | 喷漆房周边27 | / | 非甲烷总烃 | 2.20 | mg/m3 | 4.0 | / | 否 | /
衡水市 |  | 木质家具制造 | 2021-05-28 | 喷漆房门窗外1米29 | / | NMHC | 1.88 | mg/m3 | 6 | / | 否 | /
衡水市 |  | 木质家具制造 | 2021-05-28 | 下风向23 | / | 臭气浓度 | 14 | 无量纲 | 20 | / | 否 | /
衡水市 |  | 木质家具制造 | 2021-05-28 | 下风向23 | / | 颗粒物 | 0.519 | mg/m3 | 1.0 | / | 否 | /
衡水市 |  | 木质家具制造 | 2021-05-28 | 下风向23 | / | 二甲苯 | <0.0015 | mg/m3 | 0.2 | / | 否 | /
衡水市 |  | 木质家具制造 | 2021-05-28 | 下风向23 | / | 非甲烷总烃 | 0.92 | mg/m3 | 2 | / | 否 | /
衡水市 |  | 木质家具制造 | 2021-05-28 | 下风向23 | / | 甲苯 | <0.0015 | mg/m3 | 0.6 | / | 否 | /
衡水市 |  | 木质家具制造 | 2021-05-28 | 上风向20 | / | 颗粒物 | 0.352 | mg/m3 | 1.0 | / | 否 | /
衡水市 |  | 木质家具制造 | 2021-05-28 | 喷漆房周边26 | / | 非甲烷总烃 | 2.30 | mg/m3 | 4.0 | / | 否 | /
衡水市 |  | 木质家具制造 | 2021-05-28 | 喷漆房门窗外1米33 | / | NMHC | 1.64 | mg/m3 | 6 | / | 否 | /
衡水市 |  | 木质家具制造 | 2021-05-28 | 下风向21 | / | 甲苯 | <0.0015 | mg/m3 | 0.6 | / | 否 | /
衡水市 |  | 木质家具制造 | 2021-05-28 | 下风向21 | / | 非甲烷总烃 | 0.98 | mg/m3 | 2 | / | 否 | /
衡水市 |  | 木质家具制造 | 2021-05-28 | 下风向21 | / | 臭气浓度 | 14 | 无量纲 | 20 | / | 否 | /
衡水市 |  | 木质家具制造 | 2021-05-28 | 下风向21 | / | 二甲苯 | <0.0015 | mg/m3 | 0.2 | / | 否 | /
衡水市 |  | 木质家具制造 | 2021-05-28 | 下风向21 | / | 颗粒物 | 0.530 | mg/m3 | 1.0 | / | 否 | /
衡水市 |  | 木质家具制造 | 2021-05-28 | 喷漆房周边28 | / | 非甲烷总烃 | 2.06 | mg/m3 | 4.0 | / | 否 | /
衡水市 | 衡水国祯污水处理有限公司 | 污水处理及其再生利用 | 2021-05-06 | 厂界下风向1 | / | 硫化氢 | 0.007 | mg/m3 | 0.06 | / | 否 | /
衡水市 |  | 污水处理及其再生利用 | 2021-05-06 | 厂界下风向1 | / | 氨 | 0.22 | mg/m3 | 1.5 | / | 否 | /
衡水市 |  | 污水处理及其再生利用 | 2021-05-06 | 厂界下风向2 | / | 硫化氢 | 0.003 | mg/m3 | 0.06 | / | 否 | /
衡水市 |  | 污水处理及其再生利用 | 2021-05-06 | 厂界下风向2 | / | 氨 | 0.21 | mg/m3 | 1.5 | / | 否 | /
衡水市 |  | 污水处理及其再生利用 | 2021-05-06 | 厂界下风向3 | / | 氨 | 0.21 | mg/m3 | 1.5 | / | 否 | /
衡水市 |  | 污水处理及其再生利用 | 2021-05-06 | 厂界下风向3 | / | 硫化氢 | 0.012 | mg/m3 | 0.06 | / | 否 | /
衡水市 |  | 污水处理及其再生利用 | 2021-05-06 | 厂区内下风向1 | / | 甲烷 | 0.000202 | % | 1 | / | 否 | /
衡水市 |  | 污水处理及其再生利用 | 2021-05-06 | 厂区内下风向2 | / | 甲烷 | 0.000199 | % | 1 | / | 否 | /
衡水市 |  | 污水处理及其再生利用 | 2021-05-06 | 厂界下风向1 | / | 臭气浓度 | 13 | 无量纲 | 20 | / | 否 | /
衡水市 |  | 污水处理及其再生利用 | 2021-05-06 | 厂界下风向2 | / | 臭气浓度 | 13 | 无量纲 | 20 | / | 否 | /
衡水市 |  | 污水处理及其再生利用 | 2021-05-06 | 厂区内下风向3 | / | 甲烷 | 0.000208 | % | 1 | / | 否 | /
衡水市 |  | 污水处理及其再生利用 | 2021-05-06 | 厂区内上风向 | / | 甲烷 | 0.000176 | % | 1 | / | 否 | /
衡水市 |  | 污水处理及其再生利用 | 2021-05-06 | 厂界下风向3 | / | 臭气浓度 | 11 | 无量纲 | 20 | / | 否 | /
衡水市 | 河北同德鼓风机有限公司 | 风机、风扇制造 | 2021-05-14 | 上风向1# | / | 苯 | <0.0015 | mg/m3 | 0.1 | / | 否 | /
衡水市 |  | 风机、风扇制造 | 2021-05-14 | 上风向1# | / | 非甲烷总烃 | 0.53 | mg/m3 | 2.0 | / | 否 | /
衡水市 |  | 风机、风扇制造 | 2021-05-14 | 上风向1# | / | 颗粒物 | 0.258 | mg/m3 | 1.0 | / | 否 | /
衡水市 |  | 风机、风扇制造 | 2021-05-14 | 上风向1# | / | 甲苯 | <0.0015 | mg/m3 | 0.6 | / | 否 | /
衡水市 |  | 风机、风扇制造 | 2021-05-14 | 上风向1# | / | 二甲苯（总量） | <0.0015 | mg/m3 | 0.2 | / | 否 | /
衡水市 |  | 风机、风扇制造 | 2021-05-14 | 下风向2# | / | 苯 | <0.0015 | mg/m3 | 0.1 | / | 否 | /
衡水市 |  | 风机、风扇制造 | 2021-05-14 | 下风向2# | / | 非甲烷总烃 | 0.72 | mg/m3 | 2.0 | / | 否 | /
衡水市 |  | 风机、风扇制造 | 2021-05-14 | 下风向2# | / | 颗粒物 | 0.368 | mg/m3 | 1.0 | / | 否 | /
衡水市 |  | 风机、风扇制造 | 2021-05-14 | 下风向2# | / | 二甲苯（总量） | <0.0015 | mg/m3 | 0.2 | / | 否 | /
衡水市 |  | 风机、风扇制造 | 2021-05-14 | 下风向2# | / | 甲苯 | <0.0015 | mg/m3 | 0.6 | / | 否 | /
衡水市 |  | 风机、风扇制造 | 2021-05-14 | 下风向3# | / | 苯 | <0.0015 | mg/m3 | 0.1 | / | 否 | /
衡水市 |  | 风机、风扇制造 | 2021-05-14 | 下风向3# | / | 非甲烷总烃 | 0.71 | mg/m3 | 2.0 | / | 否 | /
衡水市 |  | 风机、风扇制造 | 2021-05-14 | 下风向3# | / | 二甲苯（总量） | <0.0015 | mg/m3 | 0.2 | / | 否 | /
衡水市 |  | 风机、风扇制造 | 2021-05-14 | 下风向3# | / | 颗粒物 | 0.349 | mg/m3 | 1.0 | / | 否 | /
衡水市 |  | 风机、风扇制造 | 2021-05-14 | 下风向3# | / | 甲苯 | <0.0015 | mg/m3 | 0.6 | / | 否 | /
衡水市 |  | 风机、风扇制造 | 2021-05-14 | 下风向4# | / | 颗粒物 | 0.331 | mg/m3 | 1.0 | / | 否 | /
衡水市 |  | 风机、风扇制造 | 2021-05-14 | 下风向4# | / | 非甲烷总烃 | 0.69 | mg/m3 | 2.0 | / | 否 | /
衡水市 |  | 风机、风扇制造 | 2021-05-14 | 下风向4# | / | 甲苯 | <0.0015 | mg/m3 | 0.6 | / | 否 | /
衡水市 |  | 风机、风扇制造 | 2021-05-14 | 下风向4# | / | 二甲苯（总量） | <0.0015 | mg/m3 | 0.2 | / | 否 | /
衡水市 |  | 风机、风扇制造 | 2021-05-14 | 下风向4# | / | 苯 | <0.0015 | mg/m3 | 0.2 | / | 否 | /
衡水市 | 正大食品（衡水）有限公司 | 禽类屠宰 | 2021-05-15 | 上风向1# | / | 氨 | 0.24 | mg/m3 | 1.5 | / | 否 | /
衡水市 |  | 禽类屠宰 | 2021-05-15 | 上风向1# | / | 硫化氢 | 0.002 | mg/m3 | 0.06 | / | 否 | /
衡水市 |  | 禽类屠宰 | 2021-05-15 | 上风向1# | / | 臭气浓度 | <10 | 无量纲 | 20 | / | 否 | /
衡水市 |  | 禽类屠宰 | 2021-05-15 | 下风向4# | / | 硫化氢 | 0.010 | mg/m3 | 0.06 | / | 否 | /
衡水市 |  | 禽类屠宰 | 2021-05-15 | 下风向4# | / | 氨 | 0.53 | mg/m3 | 1.5 | / | 否 | /
衡水市 |  | 禽类屠宰 | 2021-05-15 | 下风向4# | / | 臭气浓度 | 13 | 无量纲 | 20 | / | 否 | /
衡水市 |  | 禽类屠宰 | 2021-05-15 | 下风向2# | / | 氨 | 0.51 | mg/m3 | 1.5 | / | 否 | /
衡水市 |  | 禽类屠宰 | 2021-05-15 | 下风向2# | / | 硫化氢 | 0.008 | mg/m3 | 0.06 | / | 否 | /
衡水市 |  | 禽类屠宰 | 2021-05-15 | 下风向2# | / | 臭气浓度 | 18 | 无量纲 | 20 | / | 否 | /
衡水市 |  | 禽类屠宰 | 2021-05-15 | 下风向3# | / | 氨 | 0.52 | mg/m3 | 1.5 | / | 否 | /
衡水市 |  | 禽类屠宰 | 2021-05-15 | 下风向3# | / | 硫化氢 | 0.009 | mg/m3 | 0.06 | / | 否 | /
衡水市 |  | 禽类屠宰 | 2021-05-15 | 下风向3# | / | 臭气浓度 | 14 | 无量纲 | 20 | / | 否 | /
衡水市 | 河北奥冠电源有限责任公司 | 铅蓄电池制造 | 2021-05-19 | 下风向3# | / | 硫酸雾 | 0.262 | mg/m3 | 0.3 | / | 否 | /
衡水市 |  | 铅蓄电池制造 | 2021-05-19 | 下风向3# | / | 铅及其化合物 | 0.000042 | mg/m3 | 0.001 | / | 否 | /
衡水市 |  | 铅蓄电池制造 | 2021-05-19 | 下风向3# | / | 颗粒物 | 0.290 | mg/m3 | 0.3 | / | 否 | /
衡水市 |  | 铅蓄电池制造 | 2021-05-19 | 下风向4# | / | 铅及其化合物 | 0.000051 | mg/m3 | 0.001 | / | 否 | /
衡水市 |  | 铅蓄电池制造 | 2021-05-19 | 下风向4# | / | 硫酸雾 | 0.260 | mg/m3 | 0.3 | / | 否 | /
衡水市 |  | 铅蓄电池制造 | 2021-05-19 | 下风向4# | / | 颗粒物 | 0.285 | mg/m3 | 0.3 | / | 否 | /
衡水市 |  | 铅蓄电池制造 | 2021-05-19 | 上风向1# | / | 铅及其化合物 | 0.000022 | mg/m3 | 0.001 | / | 否 | /
衡水市 |  | 铅蓄电池制造 | 2021-05-19 | 上风向1# | / | 颗粒物 | 0.217 | mg/m3 | 0.3 | / | 否 | /
衡水市 |  | 铅蓄电池制造 | 2021-05-19 | 上风向1# | / | 硫酸雾 | 0.212 | mg/m3 | 0.3 | / | 否 | /
衡水市 |  | 铅蓄电池制造 | 2021-05-19 | 下风向2# | / | 颗粒物 | 0.292 | mg/m3 | 0.3 | / | 否 | /
衡水市 |  | 铅蓄电池制造 | 2021-05-19 | 下风向2# | / | 硫酸雾 | 0.259 | mg/m3 | 0.3 | / | 否 | /
衡水市 |  | 铅蓄电池制造 | 2021-05-19 | 下风向2# | / | 铅及其化合物 | 0.000048 | mg/m3 | 0.001 | / | 否 | /
衡水市 | 故城县海青皮草有限公司 | 毛皮鞣制加工 | 2021-05-07 | 3#下风向 | / | 颗粒物 | 0.440 | mg/m3 | 1.0 | / | 否 | /
衡水市 |  | 毛皮鞣制加工 | 2021-05-07 | 3#下风向 | / | 甲醛 | 0.178 | mg/m3 | 0.20 | / | 否 | /
衡水市 |  | 毛皮鞣制加工 | 2021-05-07 | 3#下风向 | / | 非甲烷总烃 | 0.67 | mg/m3 | 2.0 | / | 否 | /
衡水市 |  | 毛皮鞣制加工 | 2021-05-07 | 3#下风向 | / | 臭气浓度 | 13 | 无量纲 | 20 | / | 否 | /
衡水市 |  | 毛皮鞣制加工 | 2021-05-07 | 下风向4# | / | 颗粒物 | 0.454 | mg/m3 | 1.0 | / | 否 | /
衡水市 |  | 毛皮鞣制加工 | 2021-05-07 | 下风向4# | / | 非甲烷总烃 | 0.68 | mg/m3 | 2.0 | / | 否 | /
衡水市 |  | 毛皮鞣制加工 | 2021-05-07 | 下风向4# | / | 甲醛 | 0.176 | mg/m3 | 0.20 | / | 否 | /
衡水市 |  | 毛皮鞣制加工 | 2021-05-07 | 下风向4# | / | 臭气浓度 | 16 | 无量纲 | 20 | / | 否 | /
衡水市 |  | 毛皮鞣制加工 | 2021-05-07 | 下风向6# | / | 氨 | 0.45 | mg/m3 | 1.5 | / | 否 | /
衡水市 |  | 毛皮鞣制加工 | 2021-05-07 | 下风向6# | / | 硫化氢 | 0.006 | mg/m3 | 0.06 | / | 否 | /
衡水市 |  | 毛皮鞣制加工 | 2021-05-07 | 下风向6# | / | 臭气浓度 | 16 | 无量纲 | 20 | / | 否 | /
衡水市 |  | 毛皮鞣制加工 | 2021-05-07 | 2#下风向 | / | 颗粒物 | 0.459 | mg/m3 | 1.0 | / | 否 | /
衡水市 |  | 毛皮鞣制加工 | 2021-05-07 | 2#下风向 | / | 非甲烷总烃 | 0.71 | mg/m3 | 2.0 | / | 否 | /
衡水市 |  | 毛皮鞣制加工 | 2021-05-07 | 2#下风向 | / | 臭气浓度 | 14 | 无量纲 | 20 | / | 否 | /
衡水市 |  | 毛皮鞣制加工 | 2021-05-07 | 2#下风向 | / | 甲醛 | 0.180 | mg/m3 | 0.20 | / | 否 | /
衡水市 |  | 毛皮鞣制加工 | 2021-05-07 | 上风向1# | / | 甲醛 | <0.125 | mg/m3 | 0.20 | / | 否 | /
衡水市 |  | 毛皮鞣制加工 | 2021-05-07 | 上风向1# | / | 非甲烷总烃 | 0.51 | mg/m3 | 2.0 | / | 否 | /
衡水市 |  | 毛皮鞣制加工 | 2021-05-07 | 上风向1# | / | 颗粒物 | 0.329 | mg/m3 | 1.0 | / | 否 | /
衡水市 |  | 毛皮鞣制加工 | 2021-05-07 | 上风向1# | / | 臭气浓度 | <10 | 无量纲 | 20 | / | 否 | /
衡水市 |  | 毛皮鞣制加工 | 2021-05-07 | 下风向8# | / | 硫化氢 | 0.008 | mg/m3 | 0.06 | / | 否 | /
衡水市 |  | 毛皮鞣制加工 | 2021-05-07 | 下风向8# | / | 臭气浓度 | 17 | 无量纲 | 20 | / | 否 | /
衡水市 |  | 毛皮鞣制加工 | 2021-05-07 | 下风向8# | / | 氨 | 0.44 | mg/m3 | 1.5 | / | 否 | /
衡水市 |  | 毛皮鞣制加工 | 2021-05-07 | 下风向7# | / | 氨 | 0.43 | mg/m3 | 1.5 | / | 否 | /
衡水市 |  | 毛皮鞣制加工 | 2021-05-07 | 下风向7# | / | 硫化氢 | 0.008 | mg/m3 | 0.06 | / | 否 | /
衡水市 |  | 毛皮鞣制加工 | 2021-05-07 | 下风向7# | / | 臭气浓度 | 16 | 无量纲 | 20 | / | 否 | /
衡水市 |  | 毛皮鞣制加工 | 2021-05-07 | 上风向5# | / | 硫化氢 | 0.003 | mg/m3 | 0.06 | / | 否 | /
衡水市 |  | 毛皮鞣制加工 | 2021-05-07 | 上风向5# | / | 氨 | 0.26 | mg/m3 | 1.5 | / | 否 | /
衡水市 |  | 毛皮鞣制加工 | 2021-05-07 | 上风向5# | / | 臭气浓度 | <10 | 无量纲 | 20 | / | 否 | /
衡水市 | 河北省故城县妇幼保健院 | 妇幼保健院（所、站） | 2021-05-13 | 上风向1# | / | 氯气 | 0.03 | mg/m3 | 0.1 | / | 否 | /
衡水市 |  | 妇幼保健院（所、站） | 2021-05-13 | 上风向1# | / | 硫化氢 | 0.003 | mg/m3 | 0.03 | / | 否 | /
衡水市 |  | 妇幼保健院（所、站） | 2021-05-13 | 上风向1# | / | 氨 | 0.23 | mg/m3 | 1.0 | / | 否 | /
衡水市 |  | 妇幼保健院（所、站） | 2021-05-13 | 上风向1# | / | 臭气浓度 | <10 | 无量纲 | 10 | / | 否 | /
衡水市 |  | 妇幼保健院（所、站） | 2021-05-13 | 上风向1# | / | 甲烷 | 0.000242 | % | 1 | / | 否 | /
衡水市 |  | 妇幼保健院（所、站） | 2021-05-13 | 下风向4# | / | 氨 | 0.51 | mg/m3 | 1.0 | / | 否 | /
衡水市 |  | 妇幼保健院（所、站） | 2021-05-13 | 下风向4# | / | 甲烷 | 0.000242 | % | 1 | / | 否 | /
衡水市 |  | 妇幼保健院（所、站） | 2021-05-13 | 下风向4# | / | 臭气浓度 | <10 | 无量纲 | 10 | / | 否 | /
衡水市 |  | 妇幼保健院（所、站） | 2021-05-13 | 下风向4# | / | 硫化氢 | 0.008 | mg/m3 | 0.03 | / | 否 | /
衡水市 |  | 妇幼保健院（所、站） | 2021-05-13 | 下风向4# | / | 氯气 | 0.09 | mg/m3 | 0.1 | / | 否 | /
衡水市 |  | 妇幼保健院（所、站） | 2021-05-13 | 下风向3# | / | 硫化氢 | 0.008 | mg/m3 | 0.03 | / | 否 | /
衡水市 |  | 妇幼保健院（所、站） | 2021-05-13 | 下风向3# | / | 氯气 | 0.07 | mg/m3 | 0.1 | / | 否 | /
衡水市 |  | 妇幼保健院（所、站） | 2021-05-13 | 下风向3# | / | 臭气浓度 | <10 | 无量纲 | 10 | / | 否 | /
衡水市 |  | 妇幼保健院（所、站） | 2021-05-13 | 下风向3# | / | 氨 | 0.53 | mg/m3 | 1.0 | / | 否 | /
衡水市 |  | 妇幼保健院（所、站） | 2021-05-13 | 下风向3# | / | 甲烷 | 0.000242 | % | 1 | / | 否 | /
衡水市 |  | 妇幼保健院（所、站） | 2021-05-13 | 下风向2# | / | 氨 | 0.50 | mg/m3 | 1.0 | / | 否 | /
衡水市 |  | 妇幼保健院（所、站） | 2021-05-13 | 下风向2# | / | 甲烷 | 0.000242 | % | 1 | / | 否 | /
衡水市 |  | 妇幼保健院（所、站） | 2021-05-13 | 下风向2# | / | 硫化氢 | 0.008 | mg/m3 | 0.03 | / | 否 | /
衡水市 |  | 妇幼保健院（所、站） | 2021-05-13 | 下风向2# | / | 氯气 | 0.09 | mg/m3 | 0.1 | / | 否 | /
衡水市 |  | 妇幼保健院（所、站） | 2021-05-13 | 下风向2# | / | 臭气浓度 | <10 | 无量纲 | 10 | / | 否 | /
衡水市 | 故城山水水泥有限公司 | 水泥制造 | 2021-05-28 | 下风向3# | / | 颗粒物 | 0.370 | mg/m3 | 0.5 | / | 否 | /
衡水市 |  | 水泥制造 | 2021-05-28 | 下风向2# | / | 颗粒物 | 0.349 | mg/m3 | 0.5 | / | 否 | /
衡水市 |  | 水泥制造 | 2021-05-28 | 下风向4# | / | 颗粒物 | 0.352 | mg/m3 | 0.5 | / | 否 | /
衡水市 | 河北同心风机配件有限公司 | 黑色金属铸造 | 2021-05-21 | 下风向3# | / | 二甲苯 | <0.0015 | mg/m3 | 0.2 | / | 否 | /
衡水市 |  | 黑色金属铸造 | 2021-05-21 | 下风向3# | / | 苯 | <0.0015 | mg/m3 | 0.1 | / | 否 | /
衡水市 |  | 黑色金属铸造 | 2021-05-21 | 下风向3# | / | 非甲烷总烃 | 0.74 | mg/m3 | 2.0 | / | 否 | /
衡水市 |  | 黑色金属铸造 | 2021-05-21 | 下风向3# | / | 甲苯 | <0.0015 | mg/m3 | 0.6 | / | 否 | /
衡水市 |  | 黑色金属铸造 | 2021-05-21 | 下风向3# | / | 颗粒物 | 0.370 | mg/m3 | 1.0 | / | 否 | /
衡水市 |  | 黑色金属铸造 | 2021-05-21 | 下风向2# | / | 二甲苯 | <0.0015 | mg/m3 | 0.2 | / | 否 | /
衡水市 |  | 黑色金属铸造 | 2021-05-21 | 下风向2# | / | 颗粒物 | 0.364 | mg/m3 | 1.0 | / | 否 | /
衡水市 |  | 黑色金属铸造 | 2021-05-21 | 下风向2# | / | 非甲烷总烃 | 0.75 | mg/m3 | 2.0 | / | 否 | /
衡水市 |  | 黑色金属铸造 | 2021-05-21 | 下风向2# | / | 苯 | <0.0015 | mg/m3 | 0.1 | / | 否 | /
衡水市 |  | 黑色金属铸造 | 2021-05-21 | 下风向2# | / | 甲苯 | <0.0015 | mg/m3 | 0.6 | / | 否 | /
衡水市 |  | 黑色金属铸造 | 2021-05-21 | 下风向4# | / | 甲苯 | <0.0015 | mg/m3 | 0.6 | / | 否 | /
衡水市 |  | 黑色金属铸造 | 2021-05-21 | 下风向4# | / | 二甲苯 | <0.0015 | mg/m3 | 0.2 | / | 否 | /
衡水市 |  | 黑色金属铸造 | 2021-05-21 | 下风向4# | / | 非甲烷总烃 | 0.74 | mg/m3 | 2.0 | / | 否 | /
衡水市 |  | 黑色金属铸造 | 2021-05-21 | 下风向4# | / | 苯 | <0.0015 | mg/m3 | 0.1 | / | 否 | /
衡水市 |  | 黑色金属铸造 | 2021-05-21 | 下风向4# | / | 颗粒物 | 0.386 | mg/m3 | 1.0 | / | 否 | /
衡水市 |  | 黑色金属铸造 | 2021-05-21 | 上风向1# | / | 二甲苯 | <0.0015 | mg/m3 | 0.2 | / | 否 | /
衡水市 |  | 黑色金属铸造 | 2021-05-21 | 上风向1# | / | 颗粒物 | 0.276 | mg/m3 | 1.0 | / | 否 | /
衡水市 |  | 黑色金属铸造 | 2021-05-21 | 上风向1# | / | 甲苯 | <0.0015 | mg/m3 | 0.6 | / | 否 | /
衡水市 |  | 黑色金属铸造 | 2021-05-21 | 上风向1# | / | 苯 | <0.0015 | mg/m3 | 0.1 | / | 否 | /
衡水市 |  | 黑色金属铸造 | 2021-05-21 | 上风向1# | / | 非甲烷总烃 | 0.46 | mg/m3 | 2.0 | / | 否 | /
衡水市 | 故城县渤海化工有限公司 | 有机化学原料制造 | 2021-05-14 | 上风向1# | / | 氯气 | 0.05 | mg/m3 | 0.40 | / | 否 | /
衡水市 |  | 有机化学原料制造 | 2021-05-14 | 上风向1# | / | 甲苯 | <0.0015 | mg/m3 | 0.6 | / | 否 | /
衡水市 |  | 有机化学原料制造 | 2021-05-14 | 上风向1# | / | 丙酮 | <0.01 | mg/m3 | 1 | / | 否 | /
衡水市 |  | 有机化学原料制造 | 2021-05-14 | 上风向1# | / | 臭气浓度 | <10 | 无量纲 | 20 | / | 否 | /
衡水市 |  | 有机化学原料制造 | 2021-05-14 | 上风向1# | / | 氯化氢 | 0.060 | mg/m3 | 0.20 | / | 否 | /
衡水市 |  | 有机化学原料制造 | 2021-05-14 | 上风向1# | / | 非甲烷总烃 | 0.49 | mg/m3 | 2.0 | / | 否 | /
衡水市 |  | 有机化学原料制造 | 2021-05-14 | 下风向4# | / | 氯气 | 0.09 | mg/m3 | 0.40 | / | 否 | /
衡水市 |  | 有机化学原料制造 | 2021-05-14 | 下风向4# | / | 臭气浓度 | 16 | 无量纲 | 20 | / | 否 | /
衡水市 |  | 有机化学原料制造 | 2021-05-14 | 下风向4# | / | 甲苯 | <0.0015 | mg/m3 | 0.6 | / | 否 | /
衡水市 |  | 有机化学原料制造 | 2021-05-14 | 下风向4# | / | 非甲烷总烃 | 0.70 | mg/m3 | 2.0 | / | 否 | /
衡水市 |  | 有机化学原料制造 | 2021-05-14 | 下风向4# | / | 丙酮 | <0.01 | mg/m3 | 1 | / | 否 | /
衡水市 |  | 有机化学原料制造 | 2021-05-14 | 下风向4# | / | 氯化氢 | 0.113 | mg/m3 | 0.20 | / | 否 | /
衡水市 |  | 有机化学原料制造 | 2021-05-14 | 下风向2# | / | 非甲烷总烃 | 0.70 | mg/m3 | 2.0 | / | 否 | /
衡水市 |  | 有机化学原料制造 | 2021-05-14 | 下风向2# | / | 氯气 | 0.08 | mg/m3 | 0.40 | / | 否 | /
衡水市 |  | 有机化学原料制造 | 2021-05-14 | 下风向2# | / | 丙酮 | <0.01 | mg/m3 | 1 | / | 否 | /
衡水市 |  | 有机化学原料制造 | 2021-05-14 | 下风向2# | / | 臭气浓度 | 15 | 无量纲 | 20 | / | 否 | /
衡水市 |  | 有机化学原料制造 | 2021-05-14 | 下风向2# | / | 氯化氢 | 0.132 | mg/m3 | 0.20 | / | 否 | /
衡水市 |  | 有机化学原料制造 | 2021-05-14 | 下风向2# | / | 甲苯 | <0.0015 | mg/m3 | 0.6 | / | 否 | /
衡水市 |  | 有机化学原料制造 | 2021-05-14 | 下风向3# | / | 臭气浓度 | 14 | 无量纲 | 20 | / | 否 | /
衡水市 |  | 有机化学原料制造 | 2021-05-14 | 下风向3# | / | 氯化氢 | 0.116 | mg/m3 | 0.20 | / | 否 | /
衡水市 |  | 有机化学原料制造 | 2021-05-14 | 下风向3# | / | 非甲烷总烃 | 0.72 | mg/m3 | 2.0 | / | 否 | /
衡水市 |  | 有机化学原料制造 | 2021-05-14 | 下风向3# | / | 丙酮 | <0.01 | mg/m3 | 1 | / | 否 | /
衡水市 |  | 有机化学原料制造 | 2021-05-14 | 下风向3# | / | 氯气 | 0.07 | mg/m3 | 0.40 | / | 否 | /
衡水市 |  | 有机化学原料制造 | 2021-05-14 | 下风向3# | / | 甲苯 | <0.0015 | mg/m3 | 0.6 | / | 否 | /
衡水市 | 故城北新建材有限公司 | 轻质建筑材料制造 | 2021-05-28 | 下风向02# | / | 颗粒物 | 0.336 | mg/m3 | 1.0 | / | 否 | /
衡水市 |  | 轻质建筑材料制造 | 2021-05-28 | 下风向03# | / | 颗粒物 | 0.334 | mg/m3 | 1.0 | / | 否 | /
衡水市 |  | 轻质建筑材料制造 | 2021-05-28 | 上风向01# | / | 颗粒物 | 0.241 | mg/m3 | 1.0 | / | 否 | /
衡水市 |  | 轻质建筑材料制造 | 2021-05-28 | 下风向04# | / | 颗粒物 | 0.361 | mg/m3 | 1.0 | / | 否 | /
衡水市 | 河北中韩营东裘革有限公司 | 毛皮鞣制加工 | 2021-05-11 | 下风向3# | / | 硫化氢 | 0.009 | mg/m3 | 0.06 | / | 否 | /
衡水市 |  | 毛皮鞣制加工 | 2021-05-11 | 下风向3# | / | 非甲烷总烃 | 0.73 | mg/m3 | 2.0 | / | 否 | /
衡水市 |  | 毛皮鞣制加工 | 2021-05-11 | 下风向3# | / | 氨 | 0.56 | mg/m3 | 1.5 | / | 否 | /
衡水市 |  | 毛皮鞣制加工 | 2021-05-11 | 下风向3# | / | 臭气浓度 | 14 | 无量纲 | 20 | / | 否 | /
衡水市 |  | 毛皮鞣制加工 | 2021-05-11 | 下风向3# | / | 甲醛 | 0.182 | mg/m3 | 0.20 | / | 否 | /
衡水市 |  | 毛皮鞣制加工 | 2021-05-11 | 下风向2# | / | 臭气浓度 | 15 | 无量纲 | 20 | / | 否 | /
衡水市 |  | 毛皮鞣制加工 | 2021-05-11 | 下风向2# | / | 氨 | 0.54 | mg/m3 | 1.5 | / | 否 | /
衡水市 |  | 毛皮鞣制加工 | 2021-05-11 | 下风向2# | / | 硫化氢 | 0.009 | mg/m3 | 0.06 | / | 否 | /
衡水市 |  | 毛皮鞣制加工 | 2021-05-11 | 下风向2# | / | 甲醛 | 0.182 | mg/m3 | 0.20 | / | 否 | /
衡水市 |  | 毛皮鞣制加工 | 2021-05-11 | 下风向2# | / | 非甲烷总烃 | 0.72 | mg/m3 | 2.0 | / | 否 | /
衡水市 |  | 毛皮鞣制加工 | 2021-05-11 | 上风向1# | / | 硫化氢 | 0.004 | mg/m3 | 0.06 | / | 否 | /
衡水市 |  | 毛皮鞣制加工 | 2021-05-11 | 上风向1# | / | 甲醛 | <0.125 | mg/m3 | 0.20 | / | 否 | /
衡水市 |  | 毛皮鞣制加工 | 2021-05-11 | 上风向1# | / | 氨 | 0.29 | mg/m3 | 1.5 | / | 否 | /
衡水市 |  | 毛皮鞣制加工 | 2021-05-11 | 上风向1# | / | 非甲烷总烃 | 0.53 | mg/m3 | 2.0 | / | 否 | /
衡水市 |  | 毛皮鞣制加工 | 2021-05-11 | 上风向1# | / | 臭气浓度 | <10 | 无量纲 | 20 | / | 否 | /
衡水市 |  | 毛皮鞣制加工 | 2021-05-11 | 下风向4# | / | 甲醛 | 0.185 | mg/m3 | 0.20 | / | 否 | /
衡水市 |  | 毛皮鞣制加工 | 2021-05-11 | 下风向4# | / | 硫化氢 | 0.009 | mg/m3 | 0.06 | / | 否 | /
衡水市 |  | 毛皮鞣制加工 | 2021-05-11 | 下风向4# | / | 非甲烷总烃 | 0.70 | mg/m3 | 2.0 | / | 否 | /
衡水市 |  | 毛皮鞣制加工 | 2021-05-11 | 下风向4# | / | 臭气浓度 | 17 | 无量纲 | 20 | / | 否 | /
衡水市 |  | 毛皮鞣制加工 | 2021-05-11 | 下风向4# | / | 氨 | 0.54 | mg/m3 | 1.5 | / | 否 | /
衡水市 | 故城县鸿利皮草有限公司 | 毛皮鞣制加工 | 2021-05-12 | 下风向3# | / | 颗粒物 | 0.356 | mg/m3 | 1.0 | / | 否 | /
衡水市 |  | 毛皮鞣制加工 | 2021-05-12 | 下风向3# | / | 硫化氢 | 0.008 | mg/m3 | 0.06 | / | 否 | /
衡水市 |  | 毛皮鞣制加工 | 2021-05-12 | 下风向3# | / | 氨 | 0.51 | mg/m3 | 1.5 | / | 否 | /
衡水市 |  | 毛皮鞣制加工 | 2021-05-12 | 下风向3# | / | 臭气浓度 | 18 | 无量纲 | 20 | / | 否 | /
衡水市 |  | 毛皮鞣制加工 | 2021-05-12 | 下风向3# | / | 甲醛 | 0.187 | mg/m3 | 0.20 | / | 否 | /
衡水市 |  | 毛皮鞣制加工 | 2021-05-12 | 下风向3# | / | 非甲烷总烃 | 0.72 | mg/m3 | 2.0 | / | 否 | /
衡水市 |  | 毛皮鞣制加工 | 2021-05-12 | 上风向1# | / | 氨 | 0.30 | mg/m3 | 1.5 | / | 否 | /
衡水市 |  | 毛皮鞣制加工 | 2021-05-12 | 上风向1# | / | 硫化氢 | 0.002 | mg/m3 | 0.06 | / | 否 | /
衡水市 |  | 毛皮鞣制加工 | 2021-05-12 | 上风向1# | / | 甲醛 | <0.125 | mg/m3 | 0.20 | / | 否 | /
衡水市 |  | 毛皮鞣制加工 | 2021-05-12 | 上风向1# | / | 非甲烷总烃 | 0.52 | mg/m3 | 2.0 | / | 否 | /
衡水市 |  | 毛皮鞣制加工 | 2021-05-12 | 上风向1# | / | 颗粒物 | 0.245 | mg/m3 | 1.0 | / | 否 | /
衡水市 |  | 毛皮鞣制加工 | 2021-05-12 | 上风向1# | / | 臭气浓度 | <10 | 无量纲 | 20 | / | 否 | /
衡水市 |  | 毛皮鞣制加工 | 2021-05-12 | 下风向2# | / | 甲醛 | 0.185 | mg/m3 | 0.20 | / | 否 | /
衡水市 |  | 毛皮鞣制加工 | 2021-05-12 | 下风向2# | / | 臭气浓度 | 16 | 无量纲 | 20 | / | 否 | /
衡水市 |  | 毛皮鞣制加工 | 2021-05-12 | 下风向2# | / | 颗粒物 | 0.340 | mg/m3 | 1.0 | / | 否 | /
衡水市 |  | 毛皮鞣制加工 | 2021-05-12 | 下风向2# | / | 非甲烷总烃 | 0.70 | mg/m3 | 2.0 | / | 否 | /
衡水市 |  | 毛皮鞣制加工 | 2021-05-12 | 下风向2# | / | 氨 | 0.52 | mg/m3 | 1.5 | / | 否 | /
衡水市 |  | 毛皮鞣制加工 | 2021-05-12 | 下风向2# | / | 硫化氢 | 0.007 | mg/m3 | 0.06 | / | 否 | /
衡水市 |  | 毛皮鞣制加工 | 2021-05-12 | 下风向4# | / | 臭气浓度 | 17 | 无量纲 | 20 | / | 否 | /
衡水市 |  | 毛皮鞣制加工 | 2021-05-12 | 下风向4# | / | 颗粒物 | 0.375 | mg/m3 | 1.0 | / | 否 | /
衡水市 |  | 毛皮鞣制加工 | 2021-05-12 | 下风向4# | / | 甲醛 | 0.185 | mg/m3 | 0.20 | / | 否 | /
衡水市 |  | 毛皮鞣制加工 | 2021-05-12 | 下风向4# | / | 氨 | 0.50 | mg/m3 | 1.5 | / | 否 | /
衡水市 |  | 毛皮鞣制加工 | 2021-05-12 | 下风向4# | / | 非甲烷总烃 | 0.73 | mg/m3 | 2.0 | / | 否 | /
衡水市 |  | 毛皮鞣制加工 | 2021-05-12 | 下风向4# | / | 硫化氢 | 0.008 | mg/m3 | 0.06 | / | 否 | /
衡水市 | 河北省故城县医院 | 综合医院 | 2021-05-10 | 下风向2# | / | 硫化氢 | 0.007 | mg/m3 | 0.03 | / | 否 | /
衡水市 |  | 综合医院 | 2021-05-10 | 下风向2# | / | 甲烷 | 0.000245 | % | 1 | / | 否 | /
衡水市 |  | 综合医院 | 2021-05-10 | 下风向2# | / | 氨 | 0.50 | mg/m3 | 1.0 | / | 否 | /
衡水市 |  | 综合医院 | 2021-05-10 | 下风向2# | / | 氯气 | 0.08 | mg/m3 | 0.1 | / | 否 | /
衡水市 |  | 综合医院 | 2021-05-10 | 下风向2# | / | 臭气浓度 | <10 | 无量纲 | 10 | / | 否 | /
衡水市 |  | 综合医院 | 2021-05-10 | 下风向3# | / | 硫化氢 | 0.007 | mg/m3 | 0.03 | / | 否 | /
衡水市 |  | 综合医院 | 2021-05-10 | 下风向3# | / | 氯气 | 0.07 | mg/m3 | 0.1 | / | 否 | /
衡水市 |  | 综合医院 | 2021-05-10 | 下风向3# | / | 氨 | 0.48 | mg/m3 | 1.0 | / | 否 | /
衡水市 |  | 综合医院 | 2021-05-10 | 下风向3# | / | 甲烷 | 0.000245 | % | 1 | / | 否 | /
衡水市 |  | 综合医院 | 2021-05-10 | 下风向3# | / | 臭气浓度 | <10 | 无量纲 | 10 | / | 否 | /
衡水市 |  | 综合医院 | 2021-05-10 | 上风向1# | / | 硫化氢 | 0.003 | mg/m3 | 0.03 | / | 否 | /
衡水市 |  | 综合医院 | 2021-05-10 | 上风向1# | / | 氯气 | 0.04 | mg/m3 | 0.1 | / | 否 | /
衡水市 |  | 综合医院 | 2021-05-10 | 上风向1# | / | 臭气浓度 | <10 | 无量纲 | 10 | / | 否 | /
衡水市 |  | 综合医院 | 2021-05-10 | 上风向1# | / | 氨 | 0.25 | mg/m3 | 1.0 | / | 否 | /
衡水市 |  | 综合医院 | 2021-05-10 | 上风向1# | / | 甲烷 | 0.000245 | % | 1 | / | 否 | /
衡水市 |  | 综合医院 | 2021-05-10 | 下风向4# | / | 氨 | 0.48 | mg/m3 | 1.0 | / | 否 | /
衡水市 |  | 综合医院 | 2021-05-10 | 下风向4# | / | 甲烷 | 0.000245 | % | 1 | / | 否 | /
衡水市 |  | 综合医院 | 2021-05-10 | 下风向4# | / | 氯气 | 0.06 | mg/m3 | 0.1 | / | 否 | /
衡水市 |  | 综合医院 | 2021-05-10 | 下风向4# | / | 硫化氢 | 0.007 | mg/m3 | 0.03 | / | 否 | /
衡水市 |  | 综合医院 | 2021-05-10 | 下风向4# | / | 臭气浓度 | <10 | 无量纲 | 10 | / | 否 | /
衡水市 | 故城县环洁垃圾处理有限公司 | 环境卫生管理 | 2021-05-23 | 上风向1# | / | 硫化氢 | 0.002 | mg/m3 | 0.06 | / | 否 | /
衡水市 |  | 环境卫生管理 | 2021-05-23 | 上风向1# | / | 氨 | 0.23 | mg/m3 | 1.5 | / | 否 | /
衡水市 |  | 环境卫生管理 | 2021-05-23 | 上风向1# | / | 臭气浓度 | <10 | 无量纲 | 20 | / | 否 | /
衡水市 |  | 环境卫生管理 | 2021-05-23 | 上风向1# | / | 颗粒物 | 0.291 | mg/m3 | 1.0 | / | 否 | /
衡水市 |  | 环境卫生管理 | 2021-05-23 | 上风向1# | / | 甲烷 | 0.000265 | % | 0.1 | / | 否 | /
衡水市 |  | 环境卫生管理 | 2021-05-23 | 下风向3# | / | 氨 | 0.49 | mg/m3 | 1.5 | / | 否 | /
衡水市 |  | 环境卫生管理 | 2021-05-23 | 下风向3# | / | 臭气浓度 | 15 | 无量纲 | 20 | / | 否 | /
衡水市 |  | 环境卫生管理 | 2021-05-23 | 下风向3# | / | 甲烷 | 0.000265 | % | 0.1 | / | 否 | /
衡水市 |  | 环境卫生管理 | 2021-05-23 | 下风向3# | / | 颗粒物 | 0.422 | mg/m3 | 1.0 | / | 否 | /
衡水市 |  | 环境卫生管理 | 2021-05-23 | 下风向3# | / | 硫化氢 | 0.007 | mg/m3 | 0.06 | / | 否 | /
衡水市 |  | 环境卫生管理 | 2021-05-23 | 下风向2# | / | 硫化氢 | 0.008 | mg/m3 | 0.06 | / | 否 | /
衡水市 |  | 环境卫生管理 | 2021-05-23 | 下风向2# | / | 臭气浓度 | 15 | 无量纲 | 20 | / | 否 | /
衡水市 |  | 环境卫生管理 | 2021-05-23 | 下风向2# | / | 氨 | 0.47 | mg/m3 | 1.5 | / | 否 | /
衡水市 |  | 环境卫生管理 | 2021-05-23 | 下风向2# | / | 颗粒物 | 0.385 | mg/m3 | 1.0 | / | 否 | /
衡水市 |  | 环境卫生管理 | 2021-05-23 | 下风向2# | / | 甲烷 | 0.000265 | % | 0.1 | / | 否 | /
衡水市 |  | 环境卫生管理 | 2021-05-23 | 下风向4# | / | 氨 | 0.48 | mg/m3 | 1.5 | / | 否 | /
衡水市 |  | 环境卫生管理 | 2021-05-23 | 下风向4# | / | 臭气浓度 | 14 | 无量纲 | 20 | / | 否 | /
衡水市 |  | 环境卫生管理 | 2021-05-23 | 下风向4# | / | 甲烷 | 0.000265 | % | 0.1 | / | 否 | /
衡水市 |  | 环境卫生管理 | 2021-05-23 | 下风向4# | / | 硫化氢 | 0.008 | mg/m3 | 0.06 | / | 否 | /
衡水市 |  | 环境卫生管理 | 2021-05-23 | 下风向4# | / | 颗粒物 | 0.403 | mg/m3 | 1.0 | / | 否 | /
衡水市 | 故城县华盛毛皮制品有限公司 | 毛皮鞣制加工 | 2021-05-08 | 下风向2# | / | 非甲烷总烃 | 0.71 | mg/m3 | 2.0 | / | 否 | /
衡水市 |  | 毛皮鞣制加工 | 2021-05-08 | 下风向2# | / | 臭气浓度 | 17 | 无量纲 | 20 | / | 否 | /
衡水市 |  | 毛皮鞣制加工 | 2021-05-08 | 下风向2# | / | 硫化氢 | 0.009 | mg/m3 | 0.06 | / | 否 | /
衡水市 |  | 毛皮鞣制加工 | 2021-05-08 | 下风向2# | / | 氨 | 0.54 | mg/m3 | 1.5 | / | 否 | /
衡水市 |  | 毛皮鞣制加工 | 2021-05-08 | 下风向2# | / | 甲醛 | 0.185 | mg/m3 | 0.20 | / | 否 | /
衡水市 |  | 毛皮鞣制加工 | 2021-05-08 | 下风向2# | / | 颗粒物 | 0.384 | mg/m3 | 1.0 | / | 否 | /
衡水市 |  | 毛皮鞣制加工 | 2021-05-08 | 下风向4# | / | 甲醛 | 0.158 | mg/m3 | 0.20 | / | 否 | /
衡水市 |  | 毛皮鞣制加工 | 2021-05-08 | 下风向4# | / | 硫化氢 | 0.009 | mg/m3 | 0.06 | / | 否 | /
衡水市 |  | 毛皮鞣制加工 | 2021-05-08 | 下风向4# | / | 氨 | 0.54 | mg/m3 | 1.5 | / | 否 | /
衡水市 |  | 毛皮鞣制加工 | 2021-05-08 | 下风向4# | / | 非甲烷总烃 | 0.73 | mg/m3 | 2.0 | / | 否 | /
衡水市 |  | 毛皮鞣制加工 | 2021-05-08 | 下风向4# | / | 臭气浓度 | 17 | 无量纲 | 20 | / | 否 | /
衡水市 |  | 毛皮鞣制加工 | 2021-05-08 | 下风向4# | / | 颗粒物 | 0.402 | mg/m3 | 1.0 | / | 否 | /
衡水市 |  | 毛皮鞣制加工 | 2021-05-08 | 上风向1# | / | 臭气浓度 | <10 | 无量纲 | 20 | / | 否 | /
衡水市 |  | 毛皮鞣制加工 | 2021-05-08 | 上风向1# | / | 氨 | 0.30 | mg/m3 | 1.5 | / | 否 | /
衡水市 |  | 毛皮鞣制加工 | 2021-05-08 | 上风向1# | / | 颗粒物 | 0.292 | mg/m3 | 1.0 | / | 否 | /
衡水市 |  | 毛皮鞣制加工 | 2021-05-08 | 上风向1# | / | 硫化氢 | 0.003 | mg/m3 | 0.06 | / | 否 | /
衡水市 |  | 毛皮鞣制加工 | 2021-05-08 | 上风向1# | / | 甲醛 | <0.125 | mg/m3 | 0.20 | / | 否 | /
衡水市 |  | 毛皮鞣制加工 | 2021-05-08 | 上风向1# | / | 非甲烷总烃 | 0.53 | mg/m3 | 2.0 | / | 否 | /
衡水市 |  | 毛皮鞣制加工 | 2021-05-08 | 下风向3# | / | 硫化氢 | 0.008 | mg/m3 | 0.06 | / | 否 | /
衡水市 |  | 毛皮鞣制加工 | 2021-05-08 | 下风向3# | / | 颗粒物 | 0.406 | mg/m3 | 1.0 | / | 否 | /
衡水市 |  | 毛皮鞣制加工 | 2021-05-08 | 下风向3# | / | 非甲烷总烃 | 0.72 | mg/m3 | 2.0 | / | 否 | /
衡水市 |  | 毛皮鞣制加工 | 2021-05-08 | 下风向3# | / | 氨 | 0.53 | mg/m3 | 1.5 | / | 否 | /
衡水市 |  | 毛皮鞣制加工 | 2021-05-08 | 下风向3# | / | 甲醛 | 0.156 | mg/m3 | 0.20 | / | 否 | /
衡水市 |  | 毛皮鞣制加工 | 2021-05-08 | 下风向3# | / | 臭气浓度 | 18 | 无量纲 | 20 | / | 否 | /
衡水市 | 河北凯徳生物材料有限公司 | 有机化学原料制造 | 2021-06-10 | 下风向4 | / | 颗粒物 | 0.329 | mg/m3 | 1 | / | 否 | /
衡水市 |  | 有机化学原料制造 | 2021-06-10 | 下风向4 | / | 酚类 | 0.032 | mg/m3 | 0.08 | / | 否 | /
衡水市 |  | 有机化学原料制造 | 2021-06-10 | 下风向4 | / | 非甲烷总烃 | 1.41 | mg/m3 | 2 | / | 否 | /
衡水市 |  | 有机化学原料制造 | 2021-06-10 | 下风向4 | / | 甲醇 | <2 | mg/m3 | 1 | / | 否 | /
衡水市 |  | 有机化学原料制造 | 2021-06-10 | 上风向1 | / | 非甲烷总烃 | 0.85 | mg/m3 | 2 | / | 否 | /
衡水市 |  | 有机化学原料制造 | 2021-06-10 | 上风向1 | / | 颗粒物 | 0.182 | mg/m3 | 1 | / | 否 | /
衡水市 |  | 有机化学原料制造 | 2021-06-10 | 上风向1 | / | 酚类 | 0.018 | mg/m3 | 0.08 | / | 否 | /
衡水市 |  | 有机化学原料制造 | 2021-06-10 | 上风向1 | / | 甲醇 | <2 | mg/m3 | 1 | / | 否 | /
衡水市 |  | 有机化学原料制造 | 2021-06-10 | 下风向3 | / | 甲醇 | <2 | mg/m3 | 1 | / | 否 | /
衡水市 |  | 有机化学原料制造 | 2021-06-10 | 下风向3 | / | 非甲烷总烃 | 1.48 | mg/m3 | 2 | / | 否 | /
衡水市 |  | 有机化学原料制造 | 2021-06-10 | 下风向3 | / | 颗粒物 | 0.365 | mg/m3 | 1 | / | 否 | /
衡水市 |  | 有机化学原料制造 | 2021-06-10 | 下风向3 | / | 酚类 | 0.031 | mg/m3 | 0.08 | / | 否 | /
衡水市 |  | 有机化学原料制造 | 2021-06-10 | 二期烘干车间口 | / | 非甲烷总烃 | 2.58 | mg/m3 | 4 | / | 否 | /
衡水市 |  | 有机化学原料制造 | 2021-06-11 | 一期裂解车间口 | / | 非甲烷总烃 | 2.30 | mg/m3 | 4 | / | 否 | /
衡水市 |  | 有机化学原料制造 | 2021-06-10 | 下风向2 | / | 颗粒物 | 0.274 | mg/m3 | 1 | / | 否 | /
衡水市 |  | 有机化学原料制造 | 2021-06-10 | 下风向2 | / | 甲醇 | <2 | mg/m3 | 1 | / | 否 | /
衡水市 |  | 有机化学原料制造 | 2021-06-10 | 下风向2 | / | 酚类 | 0.028 | mg/m3 | 0.08 | / | 否 | /
衡水市 |  | 有机化学原料制造 | 2021-06-10 | 下风向2 | / | 非甲烷总烃 | 1.45 | mg/m3 | 2 | / | 否 | /
衡水市 |  | 有机化学原料制造 | 2021-06-10 | 一期烘干车间口 | / | 非甲烷总烃 | 3.76 | mg/m3 | 4 | / | 否 | /
衡水市 |  | 有机化学原料制造 | 2021-06-11 | 二期裂解车间口 | / | 非甲烷总烃 | 2.24 | mg/m3 | 4 | / | 否 | /
衡水市 |  | 有机化学原料制造 | 2021-06-10 | 下风向4 | / | 臭气浓度 | 15 | 无量纲 | 20 | / | 否 | /
衡水市 |  | 有机化学原料制造 | 2021-06-10 | 上风向1 | / | 臭气浓度 | 11 | 无量纲 | 20 | / | 否 | /
衡水市 |  | 有机化学原料制造 | 2021-06-10 | 下风向3 | / | 臭气浓度 | 14 | 无量纲 | 20 | / | 否 | /
衡水市 |  | 有机化学原料制造 | 2021-06-10 | 下风向2 | / | 臭气浓度 | 14 | 无量纲 | 20 | / | 否 | /
衡水市 | 阜城县国成灯具厂 | 金属表面处理及热处理加工 | 2021-05-24 | 3#下风向 | / | 氯化氢 | 0.144 | mg/m3 | 0.20 | / | 否 | /
衡水市 |  | 金属表面处理及热处理加工 | 2021-05-24 | 2#下风向 | / | 氯化氢 | 0.142 | mg/m3 | 0.20 | / | 否 | /
衡水市 |  | 金属表面处理及热处理加工 | 2021-05-24 | 4#下风向 | / | 氯化氢 | 0.146 | mg/m3 | 0.2 | / | 否 | /
衡水市 |  | 金属表面处理及热处理加工 | 2021-05-24 | 1#上风向 | / | 氯化氢 | 0.119 | mg/m3 | 0.2 | / | 否 | /
衡水市 | 河北永厚橡塑科技有限公司 | 非金属废料和碎屑加工处理 | 2021-05-25 | 2#下风向 | / | 臭气浓度 | 13 | 无量纲 | 20 | / | 否 | /
衡水市 |  | 非金属废料和碎屑加工处理 | 2021-05-25 | 2#下风向 | / | 非甲烷总烃 | 1.34 | mg/m3 | 2.0 | / | 否 | /
衡水市 |  | 非金属废料和碎屑加工处理 | 2021-05-25 | 2#下风向 | / | 颗粒物 | 0.292 | mg/m3 | 1.0 | / | 否 | /
衡水市 |  | 非金属废料和碎屑加工处理 | 2021-05-25 | 5#车间门口 | / | 非甲烷总烃 | 1.45 | mg/m3 | 4.0 | / | 否 | /
衡水市 |  | 非金属废料和碎屑加工处理 | 2021-05-25 | 1#上风向 | / | 臭气浓度 | 12 | 无量纲 | 20 | / | 否 | /
衡水市 |  | 非金属废料和碎屑加工处理 | 2021-05-25 | 1#上风向 | / | 非甲烷总烃 | 1.10 | mg/m3 | 2.0 | / | 否 | /
衡水市 |  | 非金属废料和碎屑加工处理 | 2021-05-25 | 1#上风向 | / | 颗粒物 | 0.219 | mg/m3 | 1.0 | / | 否 | /
衡水市 |  | 非金属废料和碎屑加工处理 | 2021-05-25 | 4#下风向 | / | 颗粒物 | 0.290 | mg/m3 | 1.0 | / | 否 | /
衡水市 |  | 非金属废料和碎屑加工处理 | 2021-05-25 | 4#下风向 | / | 非甲烷总烃 | 1.32 | mg/m3 | 2.0 | / | 否 | /
衡水市 |  | 非金属废料和碎屑加工处理 | 2021-05-25 | 4#下风向 | / | 臭气浓度 | 13 | 无量纲 | 20 | / | 否 | /
衡水市 |  | 非金属废料和碎屑加工处理 | 2021-05-25 | 3#下风向 | / | 颗粒物 | 0.291 | mg/m3 | 1.0 | / | 否 | /
衡水市 |  | 非金属废料和碎屑加工处理 | 2021-05-25 | 3#下风向 | / | 臭气浓度 | 13 | 无量纲 | 20 | / | 否 | /
衡水市 |  | 非金属废料和碎屑加工处理 | 2021-05-25 | 3#下风向 | / | 非甲烷总烃 | 1.38 | mg/m3 | 2.0 | / | 否 | /
衡水市 | 衡水红泰再生资源回收有限公司 | 危险废物治理 | 2021-05-25 | 1#上风向 | / | 非甲烷总烃 | 1.18 | mg/m3 | 2.0 | / | 否 | /
衡水市 |  | 危险废物治理 | 2021-05-25 | 2#下风向 | / | 非甲烷总烃 | 1.33 | mg/m3 | 2.0 | / | 否 | /
衡水市 |  | 危险废物治理 | 2021-05-25 | 3#下风向 | / | 非甲烷总烃 | 1.29 | mg/m3 | 2.0 | / | 否 | /
衡水市 |  | 危险废物治理 | 2021-05-25 | 4#下风向 | / | 非甲烷总烃 | 1.31 | mg/m3 | 2.0 | / | 否 | /
衡水市 | 阜城县开发区建设投资有限公司污水处理分公司 | 污水处理及其再生利用 | 2021-05-26 | 2#下风向 | / | 硫化氢 | 0.009 | mg/m3 | 0.06 | / | 否 | /
衡水市 |  | 污水处理及其再生利用 | 2021-05-26 | 2#下风向 | / | 臭气浓度 | 13 | mg/m3 | 20 | / | 否 | /
衡水市 |  | 污水处理及其再生利用 | 2021-05-26 | 2#下风向 | / | 氨 | 0.09 | mg/m3 | 1.5 | / | 否 | /
衡水市 |  | 污水处理及其再生利用 | 2021-05-26 | 2#下风向 | / | 甲烷 | 0.000219 | mg/m3 | 1 | / | 否 | /
衡水市 |  | 污水处理及其再生利用 | 2021-05-26 | 4#下风向 | / | 硫化氢 | 0.009 | mg/m3 | 0.06 | / | 否 | /
衡水市 |  | 污水处理及其再生利用 | 2021-05-26 | 4#下风向 | / | 臭气浓度 | 13 | mg/m3 | 20 | / | 否 | /
衡水市 |  | 污水处理及其再生利用 | 2021-05-26 | 4#下风向 | / | 氨 | 0.10 | mg/m3 | 1.5 | / | 否 | /
衡水市 |  | 污水处理及其再生利用 | 2021-05-26 | 4#下风向 | / | 甲烷 | 0.000219 | mg/m3 | 1 | / | 否 | /
衡水市 |  | 污水处理及其再生利用 | 2021-05-26 | 3#下风向 | / | 甲烷 | 0.000218 | mg/m3 | 1 | / | 否 | /
衡水市 |  | 污水处理及其再生利用 | 2021-05-26 | 3#下风向 | / | 臭气浓度 | 14 | mg/m3 | 20 | / | 否 | /
衡水市 |  | 污水处理及其再生利用 | 2021-05-26 | 3#下风向 | / | 氨 | 0.10 | mg/m3 | 1.5 | / | 否 | /
衡水市 |  | 污水处理及其再生利用 | 2021-05-26 | 3#下风向 | / | 硫化氢 | 0.010 | mg/m3 | 0.06 | / | 否 | /
衡水市 |  | 污水处理及其再生利用 | 2021-05-26 | 1#上风向 | / | 硫化氢 | 0.004 | mg/m3 | 0.06 | / | 否 | /
衡水市 |  | 污水处理及其再生利用 | 2021-05-26 | 1#上风向 | / | 甲烷 | 0.000209 | mg/m3 | 1 | / | 否 | /
衡水市 |  | 污水处理及其再生利用 | 2021-05-26 | 1#上风向 | / | 氨 | 0.06 | mg/m3 | 1.5 | / | 否 | /
衡水市 |  | 污水处理及其再生利用 | 2021-05-26 | 1#上风向 | / | 臭气浓度 | 12 | mg/m3 | 20 | / | 否 | /
衡水市 | 河北省阜城县人民医院 | 综合医院 | 2021-05-24 | 3#下风向 | / | 硫化氢 | 0.012 | mg/m3 | 0.03 | / | 否 | /
衡水市 |  | 综合医院 | 2021-05-24 | 3#下风向 | / | 臭气浓度 | <10 | 无量纲 | 10 | / | 否 | /
衡水市 |  | 综合医院 | 2021-05-24 | 3#下风向 | / | 氨 | 0.09 | mg/m3 | 1.0 | / | 否 | /
衡水市 |  | 综合医院 | 2021-05-24 | 4#下风向 | / | 氨 | 0.09 | mg/m3 | 1.0 | / | 否 | /
衡水市 |  | 综合医院 | 2021-05-24 | 4#下风向 | / | 臭气浓度 | <10 | 无量纲 | 10 | / | 否 | /
衡水市 |  | 综合医院 | 2021-05-24 | 4#下风向 | / | 硫化氢 | 0.012 | mg/m3 | 0.03 | / | 否 | /
衡水市 |  | 综合医院 | 2021-05-24 | 2#下风向 | / | 氨 | 0.09 | mg/m3 | 1.0 | / | 否 | /
衡水市 |  | 综合医院 | 2021-05-24 | 2#下风向 | / | 硫化氢 | 0.012 | mg/m3 | 0.03 | / | 否 | /
衡水市 |  | 综合医院 | 2021-05-24 | 2#下风向 | / | 臭气浓度 | <10 | 无量纲 | 10 | / | 否 | /
衡水市 |  | 综合医院 | 2021-05-24 | 1#上风向 | / | 硫化氢 | 0.004 | mg/m3 | 0.03 | / | 否 | /
衡水市 |  | 综合医院 | 2021-05-24 | 1#上风向 | / | 臭气浓度 | <10 | 无量纲 | 10 | / | 否 | /
衡水市 |  | 综合医院 | 2021-05-24 | 1#上风向 | / | 氨 | 0.06 | mg/m3 | 1.0 | / | 否 | /
衡水市 | 阜城富来污水处理有限责任公司（北区） | 污水处理及其再生利用 | 2021-05-27 | 3#下风向 | / | 硫化氢 | 0.010 | mg/m3 | 0.06 | / | 否 | /
衡水市 |  | 污水处理及其再生利用 | 2021-05-27 | 3#下风向 | / | 氨 | 0.09 | mg/m3 | 1.5 | / | 否 | /
衡水市 |  | 污水处理及其再生利用 | 2021-05-27 | 3#下风向 | / | 臭气浓度 | 13 | mg/m3 | 20 | / | 否 | /
衡水市 |  | 污水处理及其再生利用 | 2021-05-27 | 2#下风向 | / | 硫化氢 | 0.009 | mg/m3 | 0.06 | / | 否 | /
衡水市 |  | 污水处理及其再生利用 | 2021-05-27 | 2#下风向 | / | 氨 | 0.09 | mg/m3 | 1.5 | / | 否 | /
衡水市 |  | 污水处理及其再生利用 | 2021-05-27 | 2#下风向 | / | 臭气浓度 | 14 | mg/m3 | 20 | / | 否 | /
衡水市 |  | 污水处理及其再生利用 | 2021-05-27 | 1#上风向 | / | 臭气浓度 | 12 | mg/m3 | 20 | / | 否 | /
衡水市 |  | 污水处理及其再生利用 | 2021-05-27 | 1#上风向 | / | 硫化氢 | 0.004 | mg/m3 | 0.06 | / | 否 | /
衡水市 |  | 污水处理及其再生利用 | 2021-05-27 | 1#上风向 | / | 氨 | 0.06 | mg/m3 | 1.5 | / | 否 | /
衡水市 |  | 污水处理及其再生利用 | 2021-05-27 | 4#下风向 | / | 臭气浓度 | 14 | mg/m3 | 20 | / | 否 | /
衡水市 |  | 污水处理及其再生利用 | 2021-05-27 | 4#下风向 | / | 氨 | 0.09 | mg/m3 | 1.5 | / | 否 | /
衡水市 |  | 污水处理及其再生利用 | 2021-05-27 | 4#下风向 | / | 硫化氢 | 0.010 | mg/m3 | 0.06 | / | 否 | /
衡水市 | 河北万吉新材料科技有限公司 | 化学试剂和助剂制造 | 2021-05-24 | 2#下风向 | / | 颗粒物 | 0.318 | mg/m3 | 1.0 | / | 否 | /
衡水市 |  | 化学试剂和助剂制造 | 2021-05-24 | 4#下风向 | / | 颗粒物 | 0.283 | mg/m3 | 1.0 | / | 否 | /
衡水市 |  | 化学试剂和助剂制造 | 2021-05-24 | 1#上风向 | / | 颗粒物 | 0.170 | mg/m3 | 1.0 | / | 否 | /
衡水市 |  | 化学试剂和助剂制造 | 2021-05-24 | 3#下风向 | / | 颗粒物 | 0.283 | mg/m3 | 1.0 | / | 否 | /
衡水市 | 阜城县鸿昌塑料助剂厂 | 化学试剂和助剂制造 | 2021-05-25 | 2#下风向 | / | 臭气浓度 | 14 | 无量纲 | 20 | / | 否 | /
衡水市 |  | 化学试剂和助剂制造 | 2021-05-25 | 1#上风向 | / | 臭气浓度 | 12 | 无量纲 | 20 | / | 否 | /
衡水市 |  | 化学试剂和助剂制造 | 2021-05-25 | 4#下风向 | / | 臭气浓度 | 13 | 无量纲 | 20 | / | 否 | /
衡水市 |  | 化学试剂和助剂制造 | 2021-05-25 | 3#下风向 | / | 臭气浓度 | 13 | 无量纲 | 20 | / | 否 | /
衡水市 | 安平县人民医院 | 综合医院 | 2021-06-02 | 下风向1 | / | 硫化氢 | 0.011 | mg/m3 | 0.03 | / | 否 | /
衡水市 |  | 综合医院 | 2021-06-02 | 下风向1 | / | 氨 | 0.13 | mg/m3 | 1.0 | / | 否 | /
衡水市 |  | 综合医院 | 2021-06-02 | 下风向1 | / | 臭气浓度 | <10 | 无量纲 | 10 | / | 否 | /
衡水市 |  | 综合医院 | 2021-06-02 | 下风向1 | / | 甲烷 | 0.000218 | % | 1 | / | 否 | /
衡水市 |  | 综合医院 | 2021-06-02 | 下风向1 | / | 氯气 | <0.03 | mg/m3 | 0.1 | / | 否 | /
衡水市 |  | 综合医院 | 2021-06-02 | 上风向4 | / | 氨 | 0.07 | mg/m3 | 1.0 | / | 否 | /
衡水市 |  | 综合医院 | 2021-06-02 | 上风向4 | / | 硫化氢 | 0.007 | mg/m3 | 0.03 | / | 否 | /
衡水市 |  | 综合医院 | 2021-06-02 | 上风向4 | / | 氯气 | <0.03 | mg/m3 | 0.1 | / | 否 | /
衡水市 |  | 综合医院 | 2021-06-02 | 上风向4 | / | 甲烷 | 0.000218 | % | 1 | / | 否 | /
衡水市 |  | 综合医院 | 2021-06-02 | 上风向4 | / | 臭气浓度 | <10 | 无量纲 | 10 | / | 否 | /
衡水市 |  | 综合医院 | 2021-06-02 | 下风向2 | / | 甲烷 | 0.000218 | % | 1 | / | 否 | /
衡水市 |  | 综合医院 | 2021-06-02 | 下风向2 | / | 氯气 | <0.03 | mg/m3 | 0.1 | / | 否 | /
衡水市 |  | 综合医院 | 2021-06-02 | 下风向2 | / | 氨 | 0.14 | mg/m3 | 1.0 | / | 否 | /
衡水市 |  | 综合医院 | 2021-06-02 | 下风向2 | / | 臭气浓度 | <10 | 无量纲 | 10 | / | 否 | /
衡水市 |  | 综合医院 | 2021-06-02 | 下风向2 | / | 硫化氢 | 0.010 | mg/m3 | 0.03 | / | 否 | /
衡水市 |  | 综合医院 | 2021-06-02 | 下风向3 | / | 甲烷 | 0.000218 | % | 1 | / | 否 | /
衡水市 |  | 综合医院 | 2021-06-02 | 下风向3 | / | 硫化氢 | 0.011 | mg/m3 | 0.03 | / | 否 | /
衡水市 |  | 综合医院 | 2021-06-02 | 下风向3 | / | 氯气 | <0.03 | mg/m3 | 0.1 | / | 否 | /
衡水市 |  | 综合医院 | 2021-06-02 | 下风向3 | / | 臭气浓度 | <10 | 无量纲 | 10 | / | 否 | /
衡水市 |  | 综合医院 | 2021-06-02 | 下风向3 | / | 氨 | 0.14 | mg/m3 | 1.0 | / | 否 | /
衡水市 | 安平县保威斯金属塑料制品有限公司 | 涂料制造 | 2021-06-01 | 下风向CW02 | / | 非甲烷总烃 | 0.74 | mg/m3 | 4 | / | 否 | /
衡水市 |  | 涂料制造 | 2021-06-01 | 下风向CW02 | / | 颗粒物 | 0.452 | mg/m3 | 1.0 | / | 否 | /
衡水市 |  | 涂料制造 | 2021-06-01 | 上风向CW01 | / | 颗粒物 | 0.462 | mg/m3 | 1.0 | / | 否 | /
衡水市 |  | 涂料制造 | 2021-06-01 | 上风向CW01 | / | 非甲烷总烃 | 0.75 | mg/m3 | 4 | / | 否 | /
衡水市 |  | 涂料制造 | 2021-06-01 | 下风向CW04 | / | 非甲烷总烃 | 0.70 | mg/m3 | 4 | / | 否 | /
衡水市 |  | 涂料制造 | 2021-06-01 | 下风向CW04 | / | 颗粒物 | 0.224 | mg/m3 | 1.0 | / | 否 | /
衡水市 |  | 涂料制造 | 2021-06-01 | 下风向CW03 | / | 非甲烷总烃 | 0.448 | mg/m3 | 4 | / | 否 | /
衡水市 |  | 涂料制造 | 2021-06-01 | 下风向CW03 | / | 颗粒物 | 0.92 | mg/m3 | 1.0 | / | 否 | /
衡水市 |  | 涂料制造 | 2021-06-01 | 车间门口5 | / | 非甲烷总烃 | 1.39 | mg/m3 | 4.0 | / | 否 | /
衡水市 |  | 涂料制造 | 2021-06-01 | 车间门口6 | / | 非甲烷总烃 | 1.55 | mg/m3 | 4.0 | / | 否 | /
衡水市 | 安平县同祥混凝土有限公司 | 其他水泥类似制品制造 | 2021-06-01 | 下风向 | / | 颗粒物 | 0.400 | mg/m3 | 0.5 | / | 否 | /
衡水市 | 景县中医医院 | 中医医院 | 2021-06-09 | 厂界 | / | 硫化氢 | 0.003 | mg/m3 | 0.03 | / | 否 | /
衡水市 |  | 中医医院 | 2021-06-09 | 厂界 | / | 氨 | 0.12 | mg/m3 | 1.0 | / | 否 | /
衡水市 | 深州市洁美垃圾处理有限公司 | 环境卫生管理 | 2021-05-13 | 厂界外下风向2 | / | 甲烷 | 0.000199 | % | 5 | / | 否 | /
衡水市 |  | 环境卫生管理 | 2021-05-13 | 厂界外下风向2 | / | 颗粒物 | 0.502 | mg/m3 | 1.0 | / | 否 | /
衡水市 |  | 环境卫生管理 | 2021-05-13 | 厂界外下风向2 | / | 臭气浓度 | 15 | 无量纲 | 20 | / | 否 | /
衡水市 |  | 环境卫生管理 | 2021-05-13 | 厂界外下风向3 | / | 颗粒物 | 0.662 | mg/m3 | 1.0 | / | 否 | /
衡水市 |  | 环境卫生管理 | 2021-05-13 | 厂界外下风向3 | / | 臭气浓度 | 17 | 无量纲 | 20 | / | 否 | /
衡水市 |  | 环境卫生管理 | 2021-05-13 | 厂界外下风向3 | / | 甲烷 | 0.000204 | % | 5 | / | 否 | /
衡水市 |  | 环境卫生管理 | 2021-05-13 | 厂界外下风向4 | / | 甲烷 | 0.0002 | % | 5 | / | 否 | /
衡水市 |  | 环境卫生管理 | 2021-05-13 | 厂界外下风向4 | / | 颗粒物 | 0.699 | mg/m3 | 1.0 | / | 否 | /
衡水市 |  | 环境卫生管理 | 2021-05-13 | 厂界外下风向4 | / | 臭气浓度 | 16 | 无量纲 | 20 | / | 否 | /
衡水市 |  | 环境卫生管理 | 2021-05-13 | 厂界外上风向1 | / | 颗粒物 | 0.391 | mg/m3 | 1.0 | / | 否 | /
衡水市 |  | 环境卫生管理 | 2021-05-13 | 厂界外上风向1 | / | 甲烷 | 0.000123 | % | 5 | / | 否 | /
衡水市 |  | 环境卫生管理 | 2021-05-13 | 厂界外上风向1 | / | 臭气浓度 | 11 | 无量纲 | 20 | / | 否 | /
衡水市 |  | 环境卫生管理 | 2021-05-13 | 厂界外下风向2 | / | 硫化氢 | 0.019 | mg/m3 | 0.03 | / | 否 | /
衡水市 |  | 环境卫生管理 | 2021-05-13 | 厂界外下风向2 | / | 氨 | 0.16 | mg/m3 | 0.2 | / | 否 | /
衡水市 |  | 环境卫生管理 | 2021-05-13 | 厂界外下风向3 | / | 硫化氢 | 0.020 | mg/m3 | 0.03 | / | 否 | /
衡水市 |  | 环境卫生管理 | 2021-05-13 | 厂界外下风向3 | / | 氨 | 0.17 | mg/m3 | 0.2 | / | 否 | /
衡水市 |  | 环境卫生管理 | 2021-05-13 | 厂界外下风向4 | / | 氨 | 0.18 | mg/m3 | 0.2 | / | 否 | /
衡水市 |  | 环境卫生管理 | 2021-05-13 | 厂界外下风向4 | / | 硫化氢 | 0.022 | mg/m3 | 0.03 | / | 否 | /
衡水市 |  | 环境卫生管理 | 2021-05-13 | 厂界外上风向1 | / | 氨 | 0.12 | mg/m3 | 0.2 | / | 否 | /
衡水市 |  | 环境卫生管理 | 2021-05-13 | 厂界外上风向1 | / | 硫化氢 | 0.011 | mg/m3 | 0.03 | / | 否 | /
衡水市 | 深州市益源金属丝网制品厂 | 金属表面处理及热处理加工 | 2021-06-02 | 污水处理站下风向3 | / | 臭气浓度 | 15 | 无量纲 | 20 | / | 否 | /
衡水市 |  | 金属表面处理及热处理加工 | 2021-06-02 | 上风向1 | / | 氨 | 0.13 | mg/m3 | 1.5 | / | 否 | /
衡水市 |  | 金属表面处理及热处理加工 | 2021-06-02 | 上风向1 | / | 氯化氢 | <0.02 | mg/m3 | 0.2 | / | 否 | /
衡水市 |  | 金属表面处理及热处理加工 | 2021-06-02 | 上风向1 | / | 颗粒物 | 0.238 | mg/m3 | 1.0 | / | 否 | /
衡水市 |  | 金属表面处理及热处理加工 | 2021-06-02 | 下风向2 | / | 颗粒物 | 0.363 | mg/m3 | 1.0 | / | 否 | /
衡水市 |  | 金属表面处理及热处理加工 | 2021-06-02 | 下风向2 | / | 氨 | 0.17 | mg/m3 | 1.5 | / | 否 | /
衡水市 |  | 金属表面处理及热处理加工 | 2021-06-02 | 下风向2 | / | 氯化氢 | <0.02 | mg/m3 | 0.2 | / | 否 | /
衡水市 |  | 金属表面处理及热处理加工 | 2021-06-02 | 下风向4 | / | 氯化氢 | <0.02 | mg/m3 | 0.2 | / | 否 | /
衡水市 |  | 金属表面处理及热处理加工 | 2021-06-02 | 下风向4 | / | 氨 | 0.22 | mg/m3 | 1.5 | / | 否 | /
衡水市 |  | 金属表面处理及热处理加工 | 2021-06-02 | 下风向4 | / | 颗粒物 | 0.348 | mg/m3 | 1.0 | / | 否 | /
衡水市 |  | 金属表面处理及热处理加工 | 2021-06-02 | 下风向3 | / | 颗粒物 | 0.361 | mg/m3 | 1.0 | / | 否 | /
衡水市 |  | 金属表面处理及热处理加工 | 2021-06-02 | 下风向3 | / | 氯化氢 | <0.02 | mg/m3 | 0.2 | / | 否 | /
衡水市 |  | 金属表面处理及热处理加工 | 2021-06-02 | 下风向3 | / | 氨 | 0.23 | mg/m3 | 1.5 | / | 否 | /
衡水市 |  | 金属表面处理及热处理加工 | 2021-06-02 | 污水处理站下风向4 | / | 臭气浓度 | 18 | 无量纲 | 20 | / | 否 | /
衡水市 |  | 金属表面处理及热处理加工 | 2021-06-02 | 污水处理站下风向2 | / | 臭气浓度 | 14 | 无量纲 | 20 | / | 否 | /
衡水市 |  | 金属表面处理及热处理加工 | 2021-06-02 | 污水处理站上风向1 | / | 臭气浓度 | <10 | 无量纲 | 20 | / | 否 | /
衡水市 | 深州嘉信化工有限责任公司 | 无机盐制造 | 2021-06-01 | 厂界下风向3 | / | 颗粒物 | 0.306 | mg/m3 | 1.0 | / | 否 | /
衡水市 |  | 无机盐制造 | 2021-06-01 | 厂界上风向1 | / | 颗粒物 | 0.181 | mg/m3 | 1.0 | / | 否 | /
衡水市 |  | 无机盐制造 | 2021-06-01 | 厂界下风向4 | / | 颗粒物 | 0.288 | mg/m3 | 1.0 | / | 否 | /
衡水市 |  | 无机盐制造 | 2021-06-01 | 厂界下风向2 | / | 颗粒物 | 0.252 | mg/m3 | 1.0 | / | 否 | /
衡水市 | 亚泰电化有限公司 | 无机盐制造 | 2021-05-25 | 厂界外下风向2 | / | 硫酸雾 | <0.005 | mg/m3 | 0.3 | / | 否 | /
衡水市 |  | 无机盐制造 | 2021-05-25 | 厂界外下风向2 | / | 二氧化硫 | 0.020 | mg/m3 | 0.5 | / | 否 | /
衡水市 |  | 无机盐制造 | 2021-05-25 | 厂界外下风向2 | / | 颗粒物 | 0.488 | mg/m3 | 0.9 | / | 否 | /
衡水市 |  | 无机盐制造 | 2021-05-25 | 厂界外下风向2 | / | 氨 | 0.15 | mg/m3 | 1.5 | / | 否 | /
衡水市 |  | 无机盐制造 | 2021-05-25 | 厂界外上风向1 | / | 氨 | 0.13 | mg/m3 | 1.5 | / | 否 | /
衡水市 |  | 无机盐制造 | 2021-05-25 | 厂界外上风向1 | / | 颗粒物 | 0.377 | mg/m3 | 0.9 | / | 否 | /
衡水市 |  | 无机盐制造 | 2021-05-25 | 厂界外上风向1 | / | 二氧化硫 | 0.013 | mg/m3 | 0.5 | / | 否 | /
衡水市 |  | 无机盐制造 | 2021-05-25 | 厂界外上风向1 | / | 硫酸雾 | <0.005 | mg/m3 | 0.3 | / | 否 | /
衡水市 |  | 无机盐制造 | 2021-05-25 | 厂界外下风向4 | / | 氨 | 0.18 | mg/m3 | 1.5 | / | 否 | /
衡水市 |  | 无机盐制造 | 2021-05-25 | 厂界外下风向4 | / | 二氧化硫 | 0.020 | mg/m3 | 0.5 | / | 否 | /
衡水市 |  | 无机盐制造 | 2021-05-25 | 厂界外下风向4 | / | 颗粒物 | 0.525 | mg/m3 | 0.9 | / | 否 | /
衡水市 |  | 无机盐制造 | 2021-05-25 | 厂界外下风向4 | / | 硫酸雾 | <0.005 | mg/m3 | 0.3 | / | 否 | /
衡水市 |  | 无机盐制造 | 2021-05-25 | 厂界外下风向3 | / | 硫酸雾 | <0.005 | mg/m3 | 0.3 | / | 否 | /
衡水市 |  | 无机盐制造 | 2021-05-25 | 厂界外下风向3 | / | 氨 | 0.17 | mg/m3 | 1.5 | / | 否 | /
衡水市 |  | 无机盐制造 | 2021-05-25 | 厂界外下风向3 | / | 颗粒物 | 0.546 | mg/m3 | 0.9 | / | 否 | /
衡水市 |  | 无机盐制造 | 2021-05-25 | 厂界外下风向3 | / | 二氧化硫 | 0.019 | mg/m3 | 0.5 | / | 否 | /

## 附表4废水
2021年6月废水监测情况
设区市 | 企业名称 | 行业类型 | 监测日期 | 监测点 | 流量(m3/s) | 水温(℃) | 生产负荷(%) | 监测项目 | 排放浓度 | 单位 | 上限 | 下限 | 是否超标 | 超标倍数
衡水市 | 河北省武强县医院 | 综合医院 | 2021-06-08 | 污水总排口 | 0.71 | 28.8 | 100 | 氰化物（总氰化合物） | <0.004 | mg/L | 0.5 |  | 否 | /
衡水市 |  | 综合医院 | 2021-06-08 | 污水总排口 | 0.71 | 28.8 | 100 | 挥发酚 | 0.08 | mg/L | 1.0 |  | 否 | /
衡水市 |  | 综合医院 | 2021-06-08 | 污水总排口 | 0.71 | 28.8 | 100 | 动植物油 | 0.44 | mg/L | 20 |  | 否 | /
衡水市 |  | 综合医院 | 2021-06-08 | 污水总排口 | 0.71 | 28.8 | 100 | 悬浮物 | 13 | mg/L | 60 |  | 否 | /
衡水市 |  | 综合医院 | 2021-06-08 | 污水总排口 | 0.71 | 28.8 | 100 | 氨氮（NH3-N） | 3.28 | mg/L | 25 |  | 否 | /
衡水市 |  | 综合医院 | 2021-06-08 | 污水总排口 | 0.71 | 28.8 | 100 | 总余氯 | 6.51 | mg/L | 8 | 2 | 否 | /
衡水市 |  | 综合医院 | 2021-06-08 | 污水总排口 | 0.71 | 28.8 | 100 | 化学需氧量 | 22 | mg/L | 250 |  | 否 | /
衡水市 |  | 综合医院 | 2021-06-08 | 污水总排口 | 0.71 | 28.8 | 100 | 粪大肠菌群 | 70 | 个/L | 5000 |  | 否 | /
衡水市 |  | 综合医院 | 2021-06-08 | 污水总排口 | 0.71 | 28.8 | 100 | 五日生化需氧量 | 7.8 | mg/L | 100 |  | 否 | /
衡水市 |  | 综合医院 | 2021-06-08 | 污水总排口 | 0.71 | 28.8 | 100 | pH值 | 7.53 | 无量纲 | 9 | 6 | 否 | /
衡水市 |  | 综合医院 | 2021-06-08 | 污水总排口 | 0.71 | 28.8 | 100 | 阴离子表面活性剂（LAS） | <0.05 | mg/L | 10 |  | 否 | /
衡水市 |  | 综合医院 | 2021-06-08 | 污水总排口 | 0.71 | 28.8 | 100 | 石油类 | <0.06 | mg/L | 20 |  | 否 | /
衡水市 |  | 综合医院 | 2021-06-08 | 污水总排口 | 0.71 | 28.8 | 100 | 肠道致病菌 | 0 | 无量纲 | 0 |  | 否 | /
衡水市 | 枣强县人民医院 | 综合医院 | 2021-06-03 | 废水总排口(DW001) | 0.002 | 24.2 | 90 | 总余氯 | 6.57 | mg/L | 10 | 3 | 否 | /
衡水市 |  | 综合医院 | 2021-06-03 | 废水总排口(DW001) | 0.002 | 24.2 | 90 | 挥发酚 | <0.01 | mg/L | 1.0 |  | 否 | /
衡水市 |  | 综合医院 | 2021-06-03 | 废水总排口(DW001) | 0.002 | 24.2 | 90 | 化学需氧量 | 96 | mg/L | 250 |  | 否 | /
衡水市 |  | 综合医院 | 2021-06-03 | 废水总排口(DW001) | 0.002 | 24.2 | 90 | 动植物油 | 1.84 | mg/L | 20 |  | 否 | /
衡水市 |  | 综合医院 | 2021-06-03 | 废水总排口(DW001) | 0.002 | 24.2 | 90 | 氰化物（总氰化合物） | <0.004 | mg/L | 0.5 |  | 否 | /
衡水市 |  | 综合医院 | 2021-06-03 | 废水总排口(DW001) | 0.002 | 24.2 | 90 | pH值 | 7.44 | 无量纲 | 9 | 6 | 否 | /
衡水市 |  | 综合医院 | 2021-06-03 | 废水总排口(DW001) | 0.002 | 24.2 | 90 | 五日生化需氧量 | 53.9 | mg/L | 100 |  | 否 | /
衡水市 |  | 综合医院 | 2021-06-03 | 废水总排口(DW001) | 0.002 | 24.2 | 90 | 阴离子表面活性剂（LAS） | 1.845 | mg/L | 10 |  | 否 | /
衡水市 |  | 综合医院 | 2021-06-03 | 废水总排口(DW001) | 0.002 | 24.2 | 90 | 石油类 | 0.34 | mg/L | 20 |  | 否 | /
衡水市 |  | 综合医院 | 2021-06-03 | 废水总排口(DW001) | 0.002 | 24.2 | 90 | 氨氮（NH3-N） | 4.88 | mg/L | 20 |  | 否 | /
衡水市 |  | 综合医院 | 2021-06-03 | 废水总排口(DW001) | 0.002 | 24.2 | 90 | 色度 | 16 | 倍 | 30 |  | 否 | /
衡水市 |  | 综合医院 | 2021-06-03 | 废水总排口(DW001) | 0.002 | 24.2 | 90 | 悬浮物 | 45 | mg/L | 120 |  | 否 | /
衡水市 |  | 综合医院 | 2021-06-03 | 废水总排口(DW001) | 0.002 | 24.2 | 90 | 粪大肠菌群 | 2300 | MPN/L | 5000 |  | 否 | /
衡水市 | 枣强县裕源皮草有限公司 | 毛皮鞣制加工 | 2021-05-27 | 含铬污水处理站的车间出口DW002(1) | 0 | 15 | 85 | 六价铬 | 0.031 | mg/L | 0.1 |  | 否 | /
衡水市 |  | 毛皮鞣制加工 | 2021-05-27 | 污水总排口DW001(1) | 0 | 15 | 85 | 动植物油 | 1.2 | mg/L | 30 |  | 否 | /
衡水市 |  | 毛皮鞣制加工 | 2021-05-27 | 污水总排口DW001(1) | 0 | 15 | 85 | 氯离子 | 2310 | mg/L | 4000 |  | 否 | /
衡水市 |  | 毛皮鞣制加工 | 2021-05-27 | 污水总排口DW001(1) | 0 | 15 | 85 | 色度 | 32 | 倍 | 64 |  | 否 | /
衡水市 |  | 毛皮鞣制加工 | 2021-05-27 | 污水总排口DW001(1) | 0 | 15 | 85 | 五日生化需氧量 | 66 | mg/L | 80 |  | 否 | /
衡水市 |  | 毛皮鞣制加工 | 2021-05-27 | 污水总排口DW001(1) | 0 | 15 | 85 | 悬浮物 | 73 | mg/L | 120 |  | 否 | /
衡水市 |  | 毛皮鞣制加工 | 2021-05-27 | 污水总排口DW001(1) | 0 | 15 | 85 | 总磷（以P计） | 0.56 | mg/L | 1 |  | 否 | /
衡水市 |  | 毛皮鞣制加工 | 2021-05-27 | 污水总排口DW001(1) | 0 | 15 | 85 | 硫化物 | 0.646 | mg/L | 1.0 |  | 否 | /
衡水市 | 河北旭昂皮草有限公司 | 毛皮鞣制加工 | 2021-05-29 | 含铬污水处理站的车间出口DW002(2) | 0 | 22 | 85 | 六价铬 | 0.008 | mg/L | 0.1 |  | 否 | /
衡水市 |  | 毛皮鞣制加工 | 2021-05-29 | 污水总排口DW001(1) | 0 | 23.1 | 85 | 五日生化需氧量 | 75.1 | mg/L | 80 |  | 否 | /
衡水市 |  | 毛皮鞣制加工 | 2021-05-29 | 污水总排口DW001(1) | 0 | 23.1 | 85 | 悬浮物 | 38 | mg/L | 120 |  | 否 | /
衡水市 |  | 毛皮鞣制加工 | 2021-05-29 | 污水总排口DW001(1) | 0 | 23.1 | 85 | 色度 | 32 | 倍 | 64 |  | 否 | /
衡水市 |  | 毛皮鞣制加工 | 2021-05-29 | 污水总排口DW001(1) | 0 | 23.1 | 85 | 动植物油 | 4.76 | mg/L | 30 |  | 否 | /
衡水市 |  | 毛皮鞣制加工 | 2021-05-29 | 污水总排口DW001(1) | 0 | 23.1 | 85 | 总磷（以P计） | 0.46 | mg/L | 1 |  | 否 | /
衡水市 |  | 毛皮鞣制加工 | 2021-05-29 | 污水总排口DW001(1) | 0 | 23.1 | 85 | 硫化物 | <0.005 | mg/L | 1.0 |  | 否 | /
衡水市 |  | 毛皮鞣制加工 | 2021-05-29 | 污水总排口DW001(1) | 0 | 23.1 | 85 | 氯离子 | 3700 | mg/L | 4000 |  | 否 | /
衡水市 | 枣强县丰翔服装有限公司 | 毛皮鞣制加工 | 2021-05-28 | 污水总排口DW001(DW001) | 0 | 18.6 | 80 | 悬浮物 | 43 | mg/L | 120 |  | 否 | /
衡水市 |  | 毛皮鞣制加工 | 2021-05-28 | 污水总排口DW001(DW001) | 0 | 18.6 | 80 | 五日生化需氧量 | 47.7 | mg/L | 80 |  | 否 | /
衡水市 |  | 毛皮鞣制加工 | 2021-05-28 | 污水总排口DW001(DW001) | 0 | 18.6 | 80 | 总余氯 | 0.07 | mg/L | 8 |  | 否 | /
衡水市 |  | 毛皮鞣制加工 | 2021-05-28 | 污水总排口DW001(DW001) | 0 | 18.6 | 80 | 总磷（以P计） | 0.26 | mg/L | 1 |  | 否 | /
衡水市 |  | 毛皮鞣制加工 | 2021-05-28 | 污水总排口DW001(DW001) | 0 | 18.6 | 80 | 氰化物（总氰化合物） | <0.004 | mg/L | 0.5 |  | 否 | /
衡水市 |  | 毛皮鞣制加工 | 2021-05-28 | 污水总排口DW001(DW001) | 0 | 18.6 | 80 | 色度 | 32 | 倍 | 64 |  | 否 | /
衡水市 |  | 毛皮鞣制加工 | 2021-05-28 | 污水总排口DW001(DW001) | 0 | 18.6 | 80 | 氨氮（NH3-N） | 19.8 | mg/L | 45 |  | 否 | /
衡水市 |  | 毛皮鞣制加工 | 2021-05-28 | 污水总排口DW001(DW001) | 0 | 18.6 | 80 | 化学需氧量 | 91 | mg/L | 300 |  | 否 | /
衡水市 |  | 毛皮鞣制加工 | 2021-05-28 | 污水总排口DW001(DW001) | 0 | 18.6 | 80 | 总氮（以N计） | 43.3 | mg/L | 140 |  | 否 | /
衡水市 |  | 毛皮鞣制加工 | 2021-05-28 | 污水总排口DW001(DW001) | 0 | 18.6 | 80 | 动植物油 | 3.48 | mg/L | 30 |  | 否 | /
衡水市 |  | 毛皮鞣制加工 | 2021-05-28 | 污水总排口DW001(DW001) | 0 | 18.6 | 80 | 氯离子 | 3170 | mg/L | 4000 |  | 否 | /
衡水市 |  | 毛皮鞣制加工 | 2021-05-28 | 污水总排口DW001(DW001) | 0 | 18.6 | 80 | 硫化物 | 0.086 | mg/L | 1 |  | 否 | /
衡水市 |  | 毛皮鞣制加工 | 2021-05-28 | 车间废水排放口DW002(DW002) | 0 | 19.1 | 80 | 总铬 | 0.145 | mg/L | 1.5 |  | 否 | /
衡水市 |  | 毛皮鞣制加工 | 2021-05-28 | 车间废水排放口DW002(DW002) | 0 | 19.1 | 80 | 六价铬 | 0.012 | mg/L | 0.1 |  | 否 | /
衡水市 |  | 毛皮鞣制加工 | 2021-05-28 | 污水总排口DW001(DW001) | 0 | 18.6 | 80 | pH值 | 7.27 | 无量纲 | 9 | 6 | 否 | /
衡水市 | 河北佰特橡胶科技有限公司 | 橡胶板、管、带制造 | 2021-05-21 | 污水总排口(DW001) | 0.5 | 17.2 | 85 | 悬浮物 | 14 | mg/L | 250 |  | 否 | /
衡水市 |  | 橡胶板、管、带制造 | 2021-05-21 | 污水总排口(DW001) | 0.5 | 17.2 | 85 | pH值 | 7.67 | 无量纲 | 9 | 6 | 否 | /
衡水市 |  | 橡胶板、管、带制造 | 2021-05-21 | 污水总排口(DW001) | 0.5 | 17.2 | 85 | 石油类 | 0.12 | mg/L | 20 |  | 否 | /
衡水市 |  | 橡胶板、管、带制造 | 2021-05-21 | 污水总排口(DW001) | 0.5 | 17.2 | 85 | 化学需氧量 | 110 | mg/L | 400 |  | 否 | /
衡水市 |  | 橡胶板、管、带制造 | 2021-05-21 | 污水总排口(DW001) | 0.5 | 17.2 | 85 | 五日生化需氧量 | 24.8 | mg/L | 240 |  | 否 | /
衡水市 |  | 橡胶板、管、带制造 | 2021-05-21 | 污水总排口(DW001) | 0.5 | 17.2 | 85 | 氨氮（NH3-N） | 2.50 | mg/L | 25 |  | 否 | /
衡水市 | 衡水巴迈隆木业有限公司 | 刨花板制造 | 2021-05-08 | 污水总排口(DW001) | 0.0005 | 14.2 | 85 | pH值 | 7.27 | 无量纲 | 9 | 6 | 否 | /
衡水市 |  | 刨花板制造 | 2021-05-08 | 污水总排口(DW001) | 0.0005 | 14.2 | 85 | 悬浮物 | 4 | mg/L | 10 |  | 否 | /
衡水市 |  | 刨花板制造 | 2021-05-08 | 污水总排口(DW001) | 0.0005 | 14.2 | 85 | 五日生化需氧量 | 7.3 | mg/L | 10 |  | 否 | /
衡水市 |  | 刨花板制造 | 2021-05-08 | 污水总排口(DW001) | 0.0005 | 14.2 | 85 | 氨氮（NH3-N） | 3.80 | mg/L | 5 |  | 否 | /
衡水市 |  | 刨花板制造 | 2021-05-08 | 污水总排口(DW001) | 0.0005 | 14.2 | 85 | 化学需氧量 | 34 | mg/L | 50 |  | 否 | /
衡水市 | 河钢集团衡水板业有限公司 | 钢压延加工 | 2021-05-07 | 含铬废水排口(DW001) | 0.0004 | 15.4 | 85 | 总铬 | 0.141 | mg/L | 1.5 |  | 否 | /
衡水市 |  | 钢压延加工 | 2021-05-07 | 含铬废水排口(DW001) | 0.0004 | 15.4 | 85 | 六价铬 | 0.063 | mg/L | 0.5 |  | 否 | /
衡水市 |  | 钢压延加工 | 2021-05-07 | 污水总排口(DW002) | 0.0005 | 15.3 | 85 | 化学需氧量 | 22 | mg/L | 200 |  | 否 | /
衡水市 |  | 钢压延加工 | 2021-05-07 | 污水总排口(DW002) | 0.0005 | 15.3 | 85 | pH值 | 7.41 | 无量纲 | 9 | 6 | 否 | /
衡水市 |  | 钢压延加工 | 2021-05-07 | 污水总排口(DW002) | 0.0005 | 15.3 | 85 | 悬浮物 | 8 | mg/L | 100 |  | 否 | /
衡水市 |  | 钢压延加工 | 2021-05-07 | 污水总排口(DW002) | 0.0005 | 15.3 | 85 | 石油类 | <0.06 | mg/L | 10 |  | 否 | /
衡水市 |  | 钢压延加工 | 2021-05-07 | 污水总排口(DW002) | 0.0005 | 15.3 | 85 | 氨氮（NH3-N） | 0.226 | mg/L | 15 |  | 否 | /
衡水市 | 河北同德鼓风机有限公司 | 风机、风扇制造 | 2021-05-14 | 综合排放口(DW001) | 0.0006 | 10 | 85 | pH值 | 7.74 | 无量纲 | 9 | 6 | 否 | /
衡水市 |  | 风机、风扇制造 | 2021-05-14 | 综合排放口(DW001) | 0.0006 | 10 | 85 | 悬浮物 | 14 | mg/L | 150 |  | 否 | /
衡水市 |  | 风机、风扇制造 | 2021-05-14 | 综合排放口(DW001) | 0.0006 | 10 | 85 | 氨氮（NH3-N） | 0.216 | mg/L | 25 |  | 否 | /
衡水市 |  | 风机、风扇制造 | 2021-05-14 | 综合排放口(DW001) | 0.0006 | 10 | 85 | 五日生化需氧量 | 7.8 | mg/L | 30 |  | 否 | /
衡水市 |  | 风机、风扇制造 | 2021-05-14 | 综合排放口(DW001) | 0.0006 | 10 | 85 | 化学需氧量 | 32 | mg/L | 150 |  | 否 | /
衡水市 | 正大食品（衡水）有限公司 | 禽类屠宰 | 2021-05-15 | 总排口(DW001) | 0.04 | 8.7 | 87 | 动植物油 | 0.16 | mg/L | 50 |  | 否 | /
衡水市 |  | 禽类屠宰 | 2021-05-15 | 总排口(DW001) | 0.04 | 8.7 | 87 | 五日生化需氧量 | 9.3 | mg/L | 250 |  | 否 | /
衡水市 |  | 禽类屠宰 | 2021-05-15 | 总排口(DW001) | 0.04 | 8.7 | 87 | 悬浮物 | 8 | mg/L | 300 |  | 否 | /
衡水市 |  | 禽类屠宰 | 2021-05-15 | 总排口(DW001) | 0.04 | 8.7 | 87 | 化学需氧量 | 23 | mg/L | 500 |  | 否 | /
衡水市 | 河北奥冠电源有限责任公司 | 铅蓄电池制造 | 2021-05-19 | 生活污水排放口(1) | 0.014 | 11.4 | 85 | 化学需氧量 | 42 | mg/L | 50 |  | 否 | /
衡水市 |  | 铅蓄电池制造 | 2021-05-19 | 生活污水排放口(1) | 0.014 | 11.4 | 85 | 总磷（以P计） | 0.12 | mg/L | 0.5 |  | 否 | /
衡水市 |  | 铅蓄电池制造 | 2021-05-19 | 生活污水排放口(1) | 0.014 | 11.4 | 85 | 氨氮（NH3-N） | 0.661 | mg/L | 8 |  | 否 | /
衡水市 |  | 铅蓄电池制造 | 2021-05-19 | 生活污水排放口(1) | 0.014 | 11.4 | 85 | 悬浮物 | 8 | mg/L | 10 |  | 否 | /
衡水市 |  | 铅蓄电池制造 | 2021-05-19 | 生活污水排放口(1) | 0.014 | 11.4 | 85 | 总氮（以N计） | 2.38 | mg/L | 15 |  | 否 | /
衡水市 |  | 铅蓄电池制造 | 2021-05-19 | 生活污水排放口(1) | 0.014 | 11.4 | 85 | pH值 | 7.63 | 无量纲 | 9 | 6 | 否 | /
衡水市 | 故城县海青皮草有限公司 | 毛皮鞣制加工 | 2021-05-07 | 污水站出水口(DW001) | 0.008 | 13.4 | 90 | 硫化物 | 0.040 | mg/L | 1.0 |  | 否 | /
衡水市 |  | 毛皮鞣制加工 | 2021-05-07 | 污水站出水口(DW001) | 0.008 | 13.4 | 90 | 五日生化需氧量 | 20.6 | mg/L | 80 |  | 否 | /
衡水市 |  | 毛皮鞣制加工 | 2021-05-07 | 污水站出水口(DW001) | 0.008 | 13.4 | 90 | 化学需氧量 | 90.5 | mg/L | 300 |  | 否 | /
衡水市 |  | 毛皮鞣制加工 | 2021-05-07 | 污水站出水口(DW001) | 0.008 | 13.4 | 90 | pH值 | 7.46 | 无量纲 | 9 | 6 | 否 | /
衡水市 |  | 毛皮鞣制加工 | 2021-05-07 | 污水站出水口(DW001) | 0.008 | 13.4 | 90 | 色度 | 64 | 倍 | 100 |  | 否 | /
衡水市 |  | 毛皮鞣制加工 | 2021-05-07 | 污水站出水口(DW001) | 0.008 | 13.4 | 90 | 悬浮物 | 91 | mg/L | 120 |  | 否 | /
衡水市 |  | 毛皮鞣制加工 | 2021-05-07 | 污水站出水口(DW001) | 0.008 | 13.4 | 90 | 总氮（以N计） | 42.5 | mg/L | 140 |  | 否 | /
衡水市 |  | 毛皮鞣制加工 | 2021-05-07 | 污水站出水口(DW001) | 0.008 | 13.4 | 90 | 氨氮（NH3-N） | 20.6 | mg/L | 35 |  | 否 | /
衡水市 |  | 毛皮鞣制加工 | 2021-05-07 | 污水站出水口(DW001) | 0.008 | 13.4 | 90 | 氯离子 | 3640 | mg/L | 4000 |  | 否 | /
衡水市 |  | 毛皮鞣制加工 | 2021-05-07 | 污水站出水口(DW001) | 0.008 | 13.4 | 90 | 动植物油 | 2.34 | mg/L | 30 |  | 否 | /
衡水市 |  | 毛皮鞣制加工 | 2021-05-07 | 污水站出水口(DW001) | 0.008 | 13.4 | 90 | 总磷（以P计） | 0.80 | mg/L | 4 |  | 否 | /
衡水市 | 河北省故城县妇幼保健院 | 妇幼保健院（所、站） | 2021-05-13 | 总排口(DW001) | 0.017 | 10 | 85 | 挥发酚 | <0.01 | mg/L | 1.0 |  | 否 | /
衡水市 |  | 妇幼保健院（所、站） | 2021-05-13 | 总排口(DW001) | 0.017 | 10 | 85 | 石油类 | 0.22 | mg/L | 20 |  | 否 | /
衡水市 |  | 妇幼保健院（所、站） | 2021-05-13 | 总排口(DW001) | 0.017 | 10 | 85 | 粪大肠菌群 | 250 | mg/L | 5000 |  | 否 | /
衡水市 |  | 妇幼保健院（所、站） | 2021-05-13 | 总排口(DW001) | 0.017 | 10 | 85 | 动植物油 | 0.44 | mg/L | 20 |  | 否 | /
衡水市 |  | 妇幼保健院（所、站） | 2021-05-13 | 总排口(DW001) | 0.017 | 10 | 85 | 化学需氧量 | 33 | mg/L | 250 |  | 否 | /
衡水市 |  | 妇幼保健院（所、站） | 2021-05-13 | 总排口(DW001) | 0.017 | 10 | 85 | 悬浮物 | 8 | mg/L | 60 |  | 否 | /
衡水市 |  | 妇幼保健院（所、站） | 2021-05-13 | 总排口(DW001) | 0.017 | 10 | 85 | pH值 | 7.57 | 无量纲 | 9 | 6 | 否 | /
衡水市 |  | 妇幼保健院（所、站） | 2021-05-13 | 总排口(DW001) | 0.017 | 10 | 85 | 五日生化需氧量 | 7.0 | mg/L | 100 |  | 否 | /
衡水市 |  | 妇幼保健院（所、站） | 2021-05-13 | 总排口(DW001) | 0.017 | 10 | 85 | 阴离子表面活性剂（LAS） | <0.05 | mg/L | 10 |  | 否 | /
衡水市 |  | 妇幼保健院（所、站） | 2021-05-13 | 总排口(DW001) | 0.017 | 10 | 85 | 氰化物（总氰化合物） | <0.004 | mg/L | 0.5 |  | 否 | /
衡水市 | 故城山水水泥有限公司 | 水泥制造 | 2021-05-28 | 污水总排口(DW001) | 0.0051 | 14 | 85 | 五日生化需氧量 | 8.2 | mg/L | 30 |  | 否 | /
衡水市 |  | 水泥制造 | 2021-05-28 | 污水总排口(DW001) | 0.0051 | 14 | 85 | 氨氮（NH3-N） | 0.332 | mg/L | 25 |  | 否 | /
衡水市 |  | 水泥制造 | 2021-05-28 | 污水总排口(DW001) | 0.0051 | 14 | 85 | 化学需氧量 | 25 | mg/L | 150 |  | 否 | /
衡水市 |  | 水泥制造 | 2021-05-28 | 污水总排口(DW001) | 0.0051 | 14 | 85 | 石油类 | 0.13 | mg/L | 10 |  | 否 | /
衡水市 |  | 水泥制造 | 2021-05-28 | 污水总排口(DW001) | 0.0051 | 14 | 85 | 悬浮物 | 8 | mg/L | 150 |  | 否 | /
衡水市 |  | 水泥制造 | 2021-05-28 | 污水总排口(DW001) | 0.0051 | 14 | 85 | 总磷（以P计） | 0.02 | mg/L | 1.0 |  | 否 | /
衡水市 |  | 水泥制造 | 2021-05-28 | 污水总排口(DW001) | 0.0051 | 14 | 85 | pH值 | 7.26 | 无量纲 | 9 | 6 | 否 | /
衡水市 | 河北同心风机配件有限公司 | 黑色金属铸造 | 2021-05-21 | 总排口(DW001) | 0.0006 | 11.4 | 85 | 化学需氧量 | 66 | mg/L | 500 |  | 否 | /
衡水市 |  | 黑色金属铸造 | 2021-05-21 | 总排口(DW001) | 0.0006 | 11.4 | 85 | 悬浮物 | 17 | mg/L | 150 |  | 否 | /
衡水市 |  | 黑色金属铸造 | 2021-05-21 | 总排口(DW001) | 0.0006 | 11.4 | 85 | 五日生化需氧量 | 20.9 | mg/L | 300 |  | 否 | /
衡水市 |  | 黑色金属铸造 | 2021-05-21 | 总排口(DW001) | 0.0006 | 11.4 | 85 | pH值 | 7.56 | 无量纲 | 9 | 6 | 否 | /
衡水市 | 故城县中医医院 | 中医医院 | 2021-05-09 | 废水排放口 | 0.0017 | 14 | 90 | pH值 | 7.67 | 无量纲 | 9 | 6 | 否 | /
衡水市 |  | 中医医院 | 2021-05-09 | 废水排放口 | 0.0017 | 14 | 90 | 氰化物（总氰化合物） | <0.004 | mg/L | 0.5 |  | 否 | /
衡水市 |  | 中医医院 | 2021-05-09 | 废水排放口 | 0.0017 | 14 | 90 | 石油类 | 0.19 | mg/L | 20 |  | 否 | /
衡水市 |  | 中医医院 | 2021-05-09 | 废水排放口 | 0.0017 | 14 | 90 | 悬浮物 | 8 | mg/L | 60 |  | 否 | /
衡水市 |  | 中医医院 | 2021-05-09 | 废水排放口 | 0.0017 | 14 | 90 | 化学需氧量 | 42 | mg/L | 250 |  | 否 | /
衡水市 |  | 中医医院 | 2021-05-09 | 废水排放口 | 0.0017 | 14 | 90 | 粪大肠菌群 | 340 | 个/L | 5000 |  | 否 | /
衡水市 |  | 中医医院 | 2021-05-09 | 废水排放口 | 0.0017 | 14 | 90 | 动植物油 | 0.49 | mg/L | 20 |  | 否 | /
衡水市 |  | 中医医院 | 2021-05-09 | 废水排放口 | 0.0017 | 14 | 90 | 五日生化需氧量 | 9.2 | mg/L | 100 |  | 否 | /
衡水市 |  | 中医医院 | 2021-05-09 | 废水排放口 | 0.0017 | 14 | 90 | 挥发酚 | <0.01 | mg/L | 1.0 |  | 否 | /
衡水市 |  | 中医医院 | 2021-05-09 | 废水排放口 | 0.0017 | 14 | 90 | 阴离子表面活性剂（LAS） | <0.05 | mg/L | 10 |  | 否 | /
衡水市 | 河北中韩营东裘革有限公司 | 毛皮鞣制加工 | 2021-05-11 | 总排口(DW001) | 0.019 | 12.3 | 85 | 悬浮物 | 8 | mg/L | 120 |  | 否 | /
衡水市 |  | 毛皮鞣制加工 | 2021-05-11 | 总排口(DW001) | 0.019 | 12.3 | 85 | 化学需氧量 | 29 | mg/L | 300 |  | 否 | /
衡水市 |  | 毛皮鞣制加工 | 2021-05-11 | 总排口(DW001) | 0.019 | 12.3 | 85 | 氨氮（NH3-N） | 0.669 | mg/L | 70 |  | 否 | /
衡水市 | 故城县鸿利皮草有限公司 | 毛皮鞣制加工 | 2021-05-12 | 总排口(DW001) | 0.003 | 10.3 | 85 | 氯离子 | 2890 | mg/L | 4000 |  | 否 | /
衡水市 |  | 毛皮鞣制加工 | 2021-05-12 | 总排口(DW001) | 0.003 | 10.3 | 85 | 总氮（以N计） | 2.69 | mg/L | 140 |  | 否 | /
衡水市 |  | 毛皮鞣制加工 | 2021-05-12 | 总排口(DW001) | 0.003 | 10.3 | 85 | 硫化物 | <0.005 | mg/L | 1.0 |  | 否 | /
衡水市 |  | 毛皮鞣制加工 | 2021-05-12 | 总排口(DW001) | 0.003 | 10.3 | 85 | 五日生化需氧量 | 8.2 | mg/L | 80 |  | 否 | /
衡水市 |  | 毛皮鞣制加工 | 2021-05-12 | 总排口(DW001) | 0.003 | 10.3 | 85 | pH值 | 7.4 | 无量纲 | 9 | 6 | 否 | /
衡水市 |  | 毛皮鞣制加工 | 2021-05-12 | 总排口(DW001) | 0.003 | 10.3 | 85 | 化学需氧量 | 37.8 | mg/L | 300 |  | 否 | /
衡水市 |  | 毛皮鞣制加工 | 2021-05-12 | 总排口(DW001) | 0.003 | 10.3 | 85 | 动植物油 | 0.17 | mg/L | 30 |  | 否 | /
衡水市 |  | 毛皮鞣制加工 | 2021-05-12 | 总排口(DW001) | 0.003 | 10.3 | 85 | 总磷（以P计） | 0.73 | mg/L | 4 |  | 否 | /
衡水市 |  | 毛皮鞣制加工 | 2021-05-12 | 总排口(DW001) | 0.003 | 10.3 | 85 | 色度 | 8 | 倍 | 100 |  | 否 | /
衡水市 |  | 毛皮鞣制加工 | 2021-05-12 | 总排口(DW001) | 0.003 | 10.3 | 85 | 悬浮物 | 24 | mg/L | 120 |  | 否 | /
衡水市 |  | 毛皮鞣制加工 | 2021-05-12 | 总排口(DW001) | 0.003 | 10.3 | 85 | 氨氮（NH3-N） | 0.860 | mg/L | 35 |  | 否 | /
衡水市 | 河北省故城县医院 | 综合医院 | 2021-05-10 | 废水排放口(DW001) | 0.005 | 11.6 | 92 | 阴离子表面活性剂（LAS） | <0.05 | mg/L | 10 |  | 否 | /
衡水市 |  | 综合医院 | 2021-05-10 | 废水排放口(DW001) | 0.005 | 11.6 | 92 | 挥发酚 | <0.01 | mg/L | 1.0 |  | 否 | /
衡水市 |  | 综合医院 | 2021-05-10 | 废水排放口(DW001) | 0.005 | 11.6 | 92 | 悬浮物 | 15 | mg/L | 60 |  | 否 | /
衡水市 |  | 综合医院 | 2021-05-10 | 废水排放口(DW001) | 0.005 | 11.6 | 92 | pH值 | 7.67 | 无量纲 | 9 | 6 | 否 | /
衡水市 |  | 综合医院 | 2021-05-10 | 废水排放口(DW001) | 0.005 | 11.6 | 92 | 石油类 | 0.22 | mg/L | 20 |  | 否 | /
衡水市 |  | 综合医院 | 2021-05-10 | 废水排放口(DW001) | 0.005 | 11.6 | 92 | 动植物油 | 0.11 | mg/L | 20 |  | 否 | /
衡水市 |  | 综合医院 | 2021-05-10 | 废水排放口(DW001) | 0.005 | 11.6 | 92 | 氰化物（总氰化合物） | <0.004 | mg/L | 0.5 |  | 否 | /
衡水市 |  | 综合医院 | 2021-05-10 | 废水排放口(DW001) | 0.005 | 11.6 | 92 | 五日生化需氧量 | 7.5 | mg/L | 100 |  | 否 | /
衡水市 |  | 综合医院 | 2021-05-10 | 废水排放口(DW001) | 0.005 | 11.6 | 92 | 化学需氧量 | 24 | mg/L | 250 |  | 否 | /
衡水市 | 故城县环洁垃圾处理有限公司 | 环境卫生管理 | 2021-05-23 | 生产废水回用排口(DW001) | 0.019 | 10.3 | 82 | 总磷（以P计） | 0.07 | mg/L | 3 |  | 否 | /
衡水市 |  | 环境卫生管理 | 2021-05-23 | 生产废水回用排口(DW001) | 0.019 | 10.3 | 82 | pH值 | 7.76 | 无量纲 | 9 | 6 | 否 | /
衡水市 |  | 环境卫生管理 | 2021-05-23 | 生产废水回用排口(DW001) | 0.019 | 10.3 | 82 | 化学需氧量 | 47 | mg/L | 100 |  | 否 | /
衡水市 |  | 环境卫生管理 | 2021-05-23 | 生产废水回用排口(DW001) | 0.019 | 10.3 | 82 | 总铬 | <0.03 | mg/L | 0.1 |  | 否 | /
衡水市 |  | 环境卫生管理 | 2021-05-23 | 生产废水回用排口(DW001) | 0.019 | 10.3 | 82 | 氨氮（NH3-N） | 0.471 | mg/L | 25 |  | 否 | /
衡水市 |  | 环境卫生管理 | 2021-05-23 | 生产废水回用排口(DW001) | 0.019 | 10.3 | 82 | 悬浮物 | 14 | mg/L | 30 |  | 否 | /
衡水市 |  | 环境卫生管理 | 2021-05-23 | 生产废水回用排口(DW001) | 0.019 | 10.3 | 82 | 粪大肠菌群数 | 620 | 个/L | 10000 |  | 否 | /
衡水市 |  | 环境卫生管理 | 2021-05-23 | 生产废水回用排口(DW001) | 0.019 | 10.3 | 82 | 汞 | <0.00004 | mg/L | 0.001 |  | 否 | /
衡水市 |  | 环境卫生管理 | 2021-05-23 | 生产废水回用排口(DW001) | 0.019 | 10.3 | 82 | 砷 | <0.0003 | mg/L | 0.1 |  | 否 | /
衡水市 |  | 环境卫生管理 | 2021-05-23 | 生产废水回用排口(DW001) | 0.019 | 10.3 | 82 | 镉 | 0.0034 | mg/L | 0.01 |  | 否 | /
衡水市 |  | 环境卫生管理 | 2021-05-23 | 生产废水回用排口(DW001) | 0.019 | 10.3 | 82 | 六价铬 | <0.004 | mg/L | 0.05 |  | 否 | /
衡水市 |  | 环境卫生管理 | 2021-05-23 | 生产废水回用排口(DW001) | 0.019 | 10.3 | 82 | 总氮（以N计） | 2.24 | mg/L | 40 |  | 否 | /
衡水市 |  | 环境卫生管理 | 2021-05-23 | 生产废水回用排口(DW001) | 0.019 | 10.3 | 82 | 色度 | 6 | 倍 | 40 |  | 否 | /
衡水市 |  | 环境卫生管理 | 2021-05-23 | 生产废水回用排口(DW001) | 0.019 | 10.3 | 82 | 五日生化需氧量 | 9.0 | mg/L | 30 |  | 否 | /
衡水市 | 故城县华盛毛皮制品有限公司 | 毛皮鞣制加工 | 2021-05-08 | 废水排放口 | 0.008 | 12 | 88 | 氯离子 | 199 | mg/L | 4000 |  | 否 | /
衡水市 |  | 毛皮鞣制加工 | 2021-05-08 | 废水排放口 | 0.008 | 12 | 88 | 氨氮（NH3-N） | 0.342 | mg/L | 70 |  | 否 | /
衡水市 |  | 毛皮鞣制加工 | 2021-05-08 | 废水排放口 | 0.008 | 12 | 88 | 硫化物 | <0.005 | mg/L | 1.0 |  | 否 | /
衡水市 |  | 毛皮鞣制加工 | 2021-05-08 | 废水排放口 | 0.008 | 12 | 88 | 动植物油 | 0.52 | mg/L | 30 |  | 否 | /
衡水市 |  | 毛皮鞣制加工 | 2021-05-08 | 废水排放口 | 0.008 | 12 | 88 | 化学需氧量 | 29 | mg/L | 300 |  | 否 | /
衡水市 |  | 毛皮鞣制加工 | 2021-05-08 | 废水排放口 | 0.008 | 12 | 88 | 五日生化需氧量 | 6.8 | mg/L | 80 |  | 否 | /
衡水市 |  | 毛皮鞣制加工 | 2021-05-08 | 废水排放口 | 0.008 | 12 | 88 | 悬浮物 | 7 | mg/L | 120 |  | 否 | /
衡水市 |  | 毛皮鞣制加工 | 2021-05-08 | 废水排放口 | 0.008 | 12 | 88 | pH值 | 7.46 | 无量纲 | 9 | 6 | 否 | /
衡水市 |  | 毛皮鞣制加工 | 2021-05-08 | 废水排放口 | 0.008 | 12 | 88 | 色度 | 4 | 倍 | 100 |  | 否 | /
衡水市 |  | 毛皮鞣制加工 | 2021-05-08 | 废水排放口 | 0.008 | 12 | 88 | 总磷（以P计） | 0.14 | mg/L | 4 |  | 否 | /
衡水市 |  | 毛皮鞣制加工 | 2021-05-08 | 废水排放口 | 0.008 | 12 | 88 | 总氮（以N计） | 2.51 | mg/L | 140 |  | 否 | /
衡水市 | 河北凯徳生物材料有限公司 | 有机化学原料制造 | 2021-06-10 | 污水总排口(DW001) | 0.00375 | 32.4 | 80 | 化学需氧量 | 62 | mg/L | 500 |  | 否 | /
衡水市 |  | 有机化学原料制造 | 2021-06-10 | 污水总排口(DW001) | 0.00375 | 32.4 | 80 | 挥发酚 | 0.022 | mg/L | 2 |  | 否 | /
衡水市 |  | 有机化学原料制造 | 2021-06-10 | 污水总排口(DW001) | 0.00375 | 32.4 | 80 | 五日生化需氧量 | 11.9 | mg/L | 180 |  | 否 | /
衡水市 |  | 有机化学原料制造 | 2021-06-10 | 污水总排口(DW001) | 0.00375 | 32.4 | 80 | 悬浮物 | 19 | mg/L | 180 |  | 否 | /
衡水市 |  | 有机化学原料制造 | 2021-06-10 | 污水总排口(DW001) | 0.00375 | 32.4 | 80 | pH值 | 8.33 | 无量纲 | 9 | 6 | 否 | /
衡水市 |  | 有机化学原料制造 | 2021-06-10 | 污水总排口(DW001) | 0.00375 | 32.4 | 80 | 氨氮（NH3-N） | 8.98 | mg/L | 35 |  | 否 | /
衡水市 |  | 有机化学原料制造 | 2021-06-10 | 污水总排口(DW001) | 0.00375 | 32.4 | 80 | 总锌 | <0.05 | mg/L | 5 |  | 否 | /
衡水市 | 河北永厚橡塑科技有限公司 | 非金属废料和碎屑加工处理 | 2021-05-25 | 生活污水排放口(DW001) | 1e-05 | 20.2 | 100 | pH值 | 6.84 | 无量纲 | 9 | 6 | 否 | /
衡水市 |  | 非金属废料和碎屑加工处理 | 2021-05-25 | 生活污水排放口(DW001) | 1e-05 | 20.2 | 100 | 氨氮（NH3-N） | 16.9 | mg/L | 25 |  | 否 | /
衡水市 |  | 非金属废料和碎屑加工处理 | 2021-05-25 | 生活污水排放口(DW001) | 1e-05 | 20.2 | 100 | 悬浮物 | 152 | mg/L | 400 |  | 否 | /
衡水市 |  | 非金属废料和碎屑加工处理 | 2021-05-25 | 生活污水排放口(DW001) | 1e-05 | 20.2 | 100 | 五日生化需氧量 | 77.2 | mg/L | 300 |  | 否 | /
衡水市 |  | 非金属废料和碎屑加工处理 | 2021-05-25 | 生活污水排放口(DW001) | 1e-05 | 20.2 | 100 | 化学需氧量 | 184 | mg/L | 500 |  | 否 | /
衡水市 | 河北省阜城县人民医院 | 综合医院 | 2021-05-24 | 废水总排口(DW001) | 0.00288 | 29.5 | 85 | 悬浮物 | 7 | mg/L | 60 |  | 否 | /
衡水市 |  | 综合医院 | 2021-05-24 | 废水总排口(DW001) | 0.00288 | 29.5 | 85 | 阴离子表面活性剂（LAS） | 0.05 | mg/L | 10 |  | 否 | /
衡水市 |  | 综合医院 | 2021-05-24 | 废水总排口(DW001) | 0.00288 | 29.5 | 85 | 动植物油 | <0.06 | mg/L | 20 |  | 否 | /
衡水市 |  | 综合医院 | 2021-05-24 | 废水总排口(DW001) | 0.00288 | 29.5 | 85 | 粪大肠菌群 | <10 | 个/L | 5000 |  | 否 | /
衡水市 |  | 综合医院 | 2021-05-24 | 废水总排口(DW001) | 0.00288 | 29.5 | 85 | 五日生化需氧量 | 11.6 | mg/L | 100 |  | 否 | /
衡水市 |  | 综合医院 | 2021-05-24 | 废水总排口(DW001) | 0.00288 | 29.5 | 85 | pH值 | 7.36 | 无量纲 | 9 | 6 | 否 | /
衡水市 |  | 综合医院 | 2021-05-24 | 废水总排口(DW001) | 0.00288 | 29.5 | 85 | 化学需氧量 | 27 | mg/L | 250 |  | 否 | /
衡水市 |  | 综合医院 | 2021-05-24 | 废水总排口(DW001) | 0.00288 | 29.5 | 85 | 氨氮（NH3-N） | 0.556 | mg/L | 25 |  | 否 | /
衡水市 |  | 综合医院 | 2021-05-24 | 废水总排口(DW001) | 0.00288 | 29.5 | 85 | 总余氯 | 3.88 | mg/L | 8 | 2 | 否 | /
衡水市 | 河北万吉新材料科技有限公司 | 化学试剂和助剂制造 | 2021-05-24 | 生活污水排放口(DW001) | 1e-05 | 26.8 | 75 | 悬浮物 | 11 | mg/L | 150 |  | 否 | /
衡水市 |  | 化学试剂和助剂制造 | 2021-05-24 | 生活污水排放口(DW001) | 1e-05 | 26.8 | 75 | 氨氮（NH3-N） | 3.36 | mg/L | 25 |  | 否 | /
衡水市 |  | 化学试剂和助剂制造 | 2021-05-24 | 生活污水排放口(DW001) | 1e-05 | 26.8 | 75 | pH值 | 7.23 | 无量纲 | 9 | 6 | 否 | /
衡水市 |  | 化学试剂和助剂制造 | 2021-05-24 | 生活污水排放口(DW001) | 1e-05 | 26.8 | 75 | 化学需氧量 | 64 | mg/L | 150 |  | 否 | /
衡水市 |  | 化学试剂和助剂制造 | 2021-05-24 | 生活污水排放口(DW001) | 1e-05 | 26.8 | 75 | 五日生化需氧量 | 26.4 | mg/L | 30 |  | 否 | /
衡水市 | 河北省饶阳县人民医院 | 综合医院 | 2021-06-11 | 污水总排口 | 0.000663 | 23.6 | 85 | 氨氮（NH3-N） | 5.58 | mg/L | 35 |  | 否 | /
衡水市 |  | 综合医院 | 2021-06-11 | 污水总排口 | 0.000663 | 23.6 | 85 | 化学需氧量 | 22 | mg/L | 250 |  | 否 | /
衡水市 |  | 综合医院 | 2021-06-11 | 污水总排口 | 0.000663 | 23.6 | 85 | 肠道致病菌 | 0 | 无量纲 | 0 |  | 否 | /
衡水市 |  | 综合医院 | 2021-06-11 | 污水总排口 | 0.000663 | 23.6 | 85 | 挥发酚 | 0.028 | mg/L | 1.0 |  | 否 | /
衡水市 |  | 综合医院 | 2021-06-11 | 污水总排口 | 0.000663 | 23.6 | 85 | 石油类 | 0.34 | mg/L | 20 |  | 否 | /
衡水市 |  | 综合医院 | 2021-06-11 | 污水总排口 | 0.000663 | 23.6 | 85 | 色度 | 4 | 倍 | 30 |  | 否 | /
衡水市 |  | 综合医院 | 2021-06-11 | 污水总排口 | 0.000663 | 23.6 | 85 | pH值 | 6.74 | 无量纲 | 9 | 6 | 否 | /
衡水市 |  | 综合医院 | 2021-06-11 | 污水总排口 | 0.000663 | 23.6 | 85 | 动植物油 | 0.30 | mg/L | 20 |  | 否 | /
衡水市 |  | 综合医院 | 2021-06-11 | 污水总排口 | 0.000663 | 23.6 | 85 | 五日生化需氧量 | 5.4 | mg/L | 100 |  | 否 | /
衡水市 |  | 综合医院 | 2021-06-11 | 污水总排口 | 0.000663 | 23.6 | 85 | 总余氯 | 4.50 | mg/L | 8 | 2 | 否 | /
衡水市 |  | 综合医院 | 2021-06-11 | 污水总排口 | 0.000663 | 23.6 | 85 | 阴离子表面活性剂（LAS） | 0.19 | mg/L | 10 |  | 否 | /
衡水市 |  | 综合医院 | 2021-06-11 | 污水总排口 | 0.000663 | 23.6 | 85 | 粪大肠菌群 | <10 | MPN/L | 5000 |  | 否 | /
衡水市 |  | 综合医院 | 2021-06-11 | 污水总排口 | 0.000663 | 23.6 | 85 | 悬浮物 | 40 | mg/L | 60 |  | 否 | /
衡水市 | 安平县人民医院 | 综合医院 | 2021-06-02 | 总排口(DW002) | 0.2 | 25 | 100 | 化学需氧量 | 45 | mg/L | 250 |  | 否 | /
衡水市 |  | 综合医院 | 2021-06-02 | 总排口(DW002) | 0.2 | 25 | 100 | 石油类 | 0.39 | mg/L | 20 |  | 否 | /
衡水市 |  | 综合医院 | 2021-06-02 | 总排口(DW002) | 0.2 | 25 | 100 | 挥发酚 | 0.01 | mg/L | 1.0 |  | 否 | /
衡水市 |  | 综合医院 | 2021-06-02 | 总排口(DW002) | 0.2 | 25 | 100 | 阴离子表面活性剂（LAS） | 0.44 | mg/L | 10 |  | 否 | /
衡水市 |  | 综合医院 | 2021-06-02 | 总排口(DW002) | 0.2 | 25 | 100 | 粪大肠菌群数 | 60 | MPN/L | 5000 |  | 否 | /
衡水市 |  | 综合医院 | 2021-06-02 | 总排口(DW002) | 0.2 | 25 | 100 | 五日生化需氧量 | 5.9 | mg/L | 100 |  | 否 | /
衡水市 |  | 综合医院 | 2021-06-02 | 总排口(DW002) | 0.2 | 25 | 100 | 色度 | 4 | mg/L | 30 |  | 否 | /
衡水市 |  | 综合医院 | 2021-06-02 | 总排口(DW002) | 0.2 | 25 | 100 | pH值 | 6.88 | 无量纲 | 9 | 6 | 否 | /
衡水市 |  | 综合医院 | 2021-06-02 | 总排口(DW002) | 0.2 | 25 | 100 | 悬浮物 | 26 | mg/L | 60 |  | 否 | /
衡水市 |  | 综合医院 | 2021-06-02 | 总排口(DW002) | 0.2 | 25 | 100 | 总余氯 | 4.83 | mg/L | 8 | 2 | 否 | /
衡水市 |  | 综合医院 | 2021-06-02 | 总排口(DW002) | 0.2 | 25 | 100 | 动植物油 | 0.28 | mg/L | 20 |  | 否 | /
衡水市 |  | 综合医院 | 2021-06-02 | 总排口(DW002) | 0.2 | 25 | 100 | 氰化物（总氰化合物） | 0.004 | mg/L | 0.5 |  | 否 | /
衡水市 |  | 综合医院 | 2021-06-02 | 总排口(DW002) | 0.2 | 25 | 100 | 氨氮（NH3-N） | 0.963 | mg/L | 35 |  | 否 | /
衡水市 |  | 综合医院 | 2021-06-02 | 总排口(DW002) | 0.2 | 25 | 100 | 肠道致病菌 | 0 | 无量纲 | 0 |  | 否 | /
衡水市 | 安平县保威斯金属塑料制品有限公司 | 涂料制造 | 2021-06-01 | 废水排放口 | 3e-06 | 20.1 | 85 | 悬浮物 | 13 | mg/L | 200 |  | 否 | /
衡水市 |  | 涂料制造 | 2021-06-01 | 废水排放口 | 3e-06 | 22.6 | 85 | 氨氮（NH3-N） | 1.34 | mg/L | 35 |  | 否 | /
衡水市 |  | 涂料制造 | 2021-06-01 | 废水排放口 | 3e-06 | 22.6 | 85 | 化学需氧量 | 37 | mg/L | 400 |  | 否 | /
衡水市 |  | 涂料制造 | 2021-06-01 | 废水排放口 | 3e-06 | 20.1 | 85 | pH值 | 7.21 | 无量纲 | 9 |  | 否 | /
衡水市 | 景县中医医院 | 中医医院 | 2021-06-09 | 污水总排口 | 1.76 | 20.9 |  | pH值 | 8.06 | 无量纲 | 9 | 6 | 否 | /
衡水市 |  | 中医医院 | 2021-06-09 | 污水总排口 | 1.76 | 20.9 |  | 化学需氧量 | 40 | mg/L | 250 |  | 否 | /
衡水市 |  | 中医医院 | 2021-06-09 | 污水总排口 | 1.76 | 20.9 |  | 悬浮物 | 10 | mg/L | 60 |  | 否 | /
衡水市 |  | 中医医院 | 2021-06-09 | 污水总排口 | 1.76 | 20.9 |  | 五日生化需氧量 | 13.8 | mg/L | 100 |  | 否 | /
衡水市 |  | 中医医院 | 2021-06-09 | 污水总排口 | 1.76 | 20.9 |  | 氨氮（NH3-N） | 0.722 | mg/L | 35 |  | 否 | /
衡水市 |  | 中医医院 | 2021-06-09 | 污水总排口 | 1.76 | 20.9 |  | 粪大肠菌群数 | <20 | MPN/L | 5000 |  | 否 | /
衡水市 |  | 中医医院 | 2021-06-09 | 污水总排口 | 1.76 | 20.9 |  | 总余氯 | 6.90 | mg/L | 8 | 2 | 否 | /
衡水市 | 深州嘉信化工有限责任公司 | 无机盐制造 | 2021-06-01 | 厂区总排口 | 0.0014 | 26.9 | 100 | 化学需氧量 | 9 | mg/L | 50 |  | 否 | /
衡水市 |  | 无机盐制造 | 2021-06-01 | 厂区总排口 | 0.0014 | 26.9 | 100 | pH值 | 7.81 | 无量纲 | 9 | 6 | 否 | /
衡水市 |  | 无机盐制造 | 2021-06-01 | 厂区总排口 | 0.0014 | 26.9 | 100 | 氨氮（NH3-N） | 0.512 | mg/L | 10 |  | 否 | /
衡水市 |  | 无机盐制造 | 2021-06-01 | 厂区总排口 | 0.0014 | 26.9 | 100 | 硫化物 | <0.005 | mg/L | 1.0 |  | 否 | /
衡水市 | 亚泰电化有限公司 | 无机盐制造 | 2021-05-25 | 厂区总排污口(DW001) | 0.00083 | 23.7 | 90 | 悬浮物 | 8 | mg/L | 10 |  | 否 | /
衡水市 |  | 无机盐制造 | 2021-05-25 | 厂区总排污口(DW001) | 0.00083 | 23.4 | 90 | pH值 | 8.44 | 无量纲 | 9 | 6 | 否 | /
衡水市 |  | 无机盐制造 | 2021-05-25 | 厂区总排污口(DW001) | 0.00083 | 23.7 | 90 | 五日生化需氧量 | 4.8 | mg/L | 10 |  | 否 | /
衡水市 |  | 无机盐制造 | 2021-05-25 | 厂区总排污口(DW001) | 0.00083 | 23.4 | 90 | 化学需氧量 | 10 | mg/L | 50 |  | 否 | /
衡水市 |  | 无机盐制造 | 2021-05-25 | 厂区总排污口(DW001) | 0.00083 | 23.7 | 90 | 氨氮（NH3-N） | 1.18 | mg/L | 5 |  | 否 | /

## 附表4污水处理厂
2021年6月污水处理厂监测情况
设区市 | 企业名称 | 行业类型 | 监测日期 | 监测点 | 流量(m3/s) | 水温(℃) | 生产负荷(%) | 监测项目 | 排放浓度 | 单位 | 上限 | 下限 | 是否超标 | 超标倍数
衡水市 | 衡水凯德污水处理有限公司 | 污水处理及其再生利用 | 2021-06-18 | 总排口 | 0 | 27.2 | 35.3 | 五日生化需氧量 | 0.6 | mg/L | 10 | / | 否 | /
衡水市 |  | 污水处理及其再生利用 | 2021-06-18 | 总排口 | 0 | 27.2 | 35.3 | 总汞 | 0.00013 | mg/L | 0.001 | / | 否 | /
衡水市 |  | 污水处理及其再生利用 | 2021-06-18 | 总排口 | 0 | 27.2 | 35.3 | 动植物油 | <0.06 | mg/L | 1 | / | 否 | /
衡水市 |  | 污水处理及其再生利用 | 2021-06-18 | 总排口 | 0 | 27.2 | 35.3 | 烷基汞 | 0 | mg/L | 0 | / | 否 | /
衡水市 |  | 污水处理及其再生利用 | 2021-06-18 | 总排口 | 0 | 27.2 | 35.3 | 石油类 | <0.06 | mg/L | 1 | / | 否 | /
衡水市 |  | 污水处理及其再生利用 | 2021-06-18 | 总排口 | 0 | 27.2 | 35.3 | 总砷 | 0.0005 | mg/L | 0.1 | / | 否 | /
衡水市 |  | 污水处理及其再生利用 | 2021-06-18 | 总排口 | 0 | 27.2 | 35.3 | 总镉 | <0.001 | mg/L | 0.01 | / | 否 | /
衡水市 | 衡水市冀州区碧园污水处理厂 | 污水处理及其再生利用 | 2021-06-18 | 废水处理设施总排口 | 0 | 27.3 | 46.7 | 动植物油 | <0.06 | mg/L | 1 | / | 否 | /
衡水市 |  | 污水处理及其再生利用 | 2021-06-18 | 废水处理设施总排口 | 0 | 27.3 | 46.7 | 五日生化需氧量 | 0.7 | mg/L | 10 | / | 否 | /
衡水市 |  | 污水处理及其再生利用 | 2021-06-18 | 废水处理设施总排口 | 0 | 27.3 | 46.7 | 石油类 | <0.06 | mg/L | 1 | / | 否 | /
衡水市 |  | 污水处理及其再生利用 | 2021-06-18 | 废水处理设施总排口 | 0 | 27.3 | 46.7 | 总砷 | 0.0003 | mg/L | 0.1 | / | 否 | /
衡水市 |  | 污水处理及其再生利用 | 2021-06-18 | 废水处理设施总排口 | 0 | 27.3 | 46.7 | 总汞 | 0.00004 | mg/L | 0.001 | / | 否 | /
衡水市 |  | 污水处理及其再生利用 | 2021-06-18 | 废水处理设施总排口 | 0 | 27.3 | 46.7 | 总镉 | <0.001 | mg/L | 0.01 | / | 否 | /
衡水市 |  | 污水处理及其再生利用 | 2021-06-18 | 废水处理设施总排口 | 0 | 27.3 | 46.7 | 烷基汞 | 0 | mg/L | 0 | / | 否 | /
衡水市 | 枣强县大营污水处理厂 | 污水处理及其再生利用 | 2021-05-02 | 主要排口DW001(1) | 0.113 | 24.3 | 80 | 硫化物 | <0.005 | mg/L | 0.5 | / | 否 | /
衡水市 |  | 污水处理及其再生利用 | 2021-05-02 | 主要排口DW001(1) | 0.113 | 24.3 | 80 | 五日生化需氧量 | 7.9 | mg/L | 10 | / | 否 | /
衡水市 |  | 污水处理及其再生利用 | 2021-05-02 | 主要排口DW001(1) | 0.113 | 24.3 | 80 | 化学需氧量 | 33 | mg/L | 40 | / | 否 | /
衡水市 |  | 污水处理及其再生利用 | 2021-05-02 | 主要排口DW001(1) | 0.113 | 24.3 | 80 | 色度 | 8 | 倍 | 30 | / | 否 | /
衡水市 |  | 污水处理及其再生利用 | 2021-05-02 | 主要排口DW001(1) | 0.113 | 24.3 | 80 | 粪大肠菌群数 | 470 | 个/L | 1000 | / | 否 | /
衡水市 |  | 污水处理及其再生利用 | 2021-05-02 | 主要排口DW001(1) | 0.113 | 24.3 | 80 | 六价铬 | 0.021 | mg/L | 0.05 | / | 否 | /
衡水市 |  | 污水处理及其再生利用 | 2021-05-02 | 主要排口DW001(1) | 0.113 | 24.3 | 80 | 总氮（以N计） | 12.8 | mg/L | 15 | / | 否 | /
衡水市 |  | 污水处理及其再生利用 | 2021-05-02 | 主要排口DW001(1) | 0.113 | 24.3 | 80 | 动植物油 | 0.53 | mg/L | 1 | / | 否 | /
衡水市 |  | 污水处理及其再生利用 | 2021-06-02 | 主要排口DW001(1) | 0.113 | 24.3 | 80 | 石油类 | 0.26 | mg/L | 1 | / | 否 | /
衡水市 |  | 污水处理及其再生利用 | 2021-06-02 | 主要排口DW001(1) | 0.113 | 24.3 | 80 | 阴离子表面活性剂（LAS） | 0.10 | mg/L | 0.5 | / | 否 | /
衡水市 |  | 污水处理及其再生利用 | 2021-06-02 | 主要排口DW001(1) | 0.113 | 24.3 | 80 | 总铬 | 0.028 | mg/L | 0.1 | / | 否 | /
衡水市 |  | 污水处理及其再生利用 | 2021-06-02 | 主要排口DW001(1) | 0.113 | 24.3 | 80 | pH值 | 7.46 | 无量纲 | 9 | 6 | 否 | /
衡水市 |  | 污水处理及其再生利用 | 2021-06-02 | 主要排口DW001(1) | 0.113 | 24.3 | 80 | 悬浮物 | 7 | mg/L | 10 | / | 否 | /
衡水市 |  | 污水处理及其再生利用 | 2021-05-02 | 主要排口DW001(1) | 0.113 | 24.3 | 80 | 总磷（以P计） | 0.07 | mg/L | 0.4 | / | 否 | /
衡水市 |  | 污水处理及其再生利用 | 2021-06-02 | 主要排口DW001(2) | 0.113 | 24.3 | 80 | 氯离子 | 158 | mg/L | 4000 | / | 否 | /
衡水市 |  | 污水处理及其再生利用 | 2021-06-02 | 主要排口DW001(1) | 0.113 | 24.3 | 80 | 氨氮（NH3-N） | 0.11 | mg/L | 3.5 | / | 否 | /
衡水市 | 衡水国祯污水处理有限公司 | 污水处理及其再生利用 | 2021-05-06 | 污水总排口(DW001) | 0.12 | 20.5 | 80 | 悬浮物 | 7 | mg/L | 10 | / | 否 | /
衡水市 |  | 污水处理及其再生利用 | 2021-05-06 | 污水总排口(DW001) | 0.12 | 20.5 | 80 | 总铅 | <0.01 | mg/L | 0.1 | / | 否 | /
衡水市 |  | 污水处理及其再生利用 | 2021-05-06 | 污水总排口(DW001) | 0.12 | 20.5 | 80 | 总砷 | <0.0003 | mg/L | 0.1 | / | 否 | /
衡水市 |  | 污水处理及其再生利用 | 2021-05-06 | 污水总排口(DW001) | 0.12 | 20.5 | 80 | pH值 | 7.62 | 无量纲 | 9 | 6 | 否 | /
衡水市 |  | 污水处理及其再生利用 | 2021-05-06 | 污水总排口(DW001) | 0.12 | 20.5 | 80 | 粪大肠菌群 | 240 | 个/L | 1000 | / | 否 | /
衡水市 |  | 污水处理及其再生利用 | 2021-05-06 | 污水总排口(DW001) | 0.12 | 20.5 | 80 | 五日生化需氧量 | 4.5 | mg/L | 10 | / | 否 | /
衡水市 |  | 污水处理及其再生利用 | 2021-05-06 | 污水总排口(DW001) | 0.12 | 20.5 | 80 | 总铬 | 0.046 | mg/L | 0.1 | / | 否 | /
衡水市 |  | 污水处理及其再生利用 | 2021-05-06 | 污水总排口(DW001) | 0.12 | 20.5 | 80 | 总磷 | 0.14 | mg/L | 0.4 | / | 否 | /
衡水市 |  | 污水处理及其再生利用 | 2021-05-06 | 污水总排口(DW001) | 0.12 | 20.5 | 80 | 烷基汞 | 0 | mg/L | 0 | / | 否 | /
衡水市 |  | 污水处理及其再生利用 | 2021-05-06 | 污水总排口(DW001) | 0.12 | 20.5 | 80 | 氨氮 | 0.124 | mg/L | 2.0 | / | 否 | /
衡水市 |  | 污水处理及其再生利用 | 2021-05-06 | 污水总排口(DW001) | 0.12 | 20.5 | 80 | 石油类 | <0.06 | mg/L | 1 | / | 否 | /
衡水市 |  | 污水处理及其再生利用 | 2021-05-06 | 污水总排口(DW001) | 0.12 | 20.5 | 80 | 总汞 | <0.00004 | mg/L | 0.001 | / | 否 | /
衡水市 |  | 污水处理及其再生利用 | 2021-05-06 | 污水总排口(DW001) | 0.12 | 20.5 | 80 | 总镉 | <0.001 | mg/L | 0.01 | / | 否 | /
衡水市 |  | 污水处理及其再生利用 | 2021-05-06 | 污水总排口(DW001) | 0.12 | 20.5 | 80 | 色度 | 2 | 倍 | 30 | / | 否 | /
衡水市 |  | 污水处理及其再生利用 | 2021-05-06 | 污水总排口(DW001) | 0.12 | 20.5 | 80 | 动植物油 | <0.06 | mg/L | 1 | / | 否 | /
衡水市 |  | 污水处理及其再生利用 | 2021-05-06 | 污水总排口(DW001) | 0.12 | 20.5 | 80 | 六价铬 | <0.004 | mg/L | 0.05 | / | 否 | /
衡水市 |  | 污水处理及其再生利用 | 2021-05-06 | 污水总排口(DW001) | 0.12 | 20.5 | 80 | 阴离子表面活性剂 | 0.372 | mg/L | 0.5 | / | 否 | /
衡水市 |  | 污水处理及其再生利用 | 2021-05-06 | 污水总排口(DW001) | 0.12 | 20.5 | 80 | 总氮（以N计） | 12.4 | mg/L | 15 | / | 否 | /
衡水市 |  | 污水处理及其再生利用 | 2021-05-06 | 污水总排口(DW001) | 0.12 | 20.5 | 80 | 化学需氧量 | 15 | mg/L | 40 | / | 否 | /
衡水市 | 衡水凯天环境工程有限公司 | 污水处理及其再生利用 | 2021-06-18 | 衡水凯天环境工程有限公司(DW001) | 0 | 27.825 | 53 | 总汞 | 0.00023 | mg/L | 0.001 | / | 否 | /
衡水市 |  | 污水处理及其再生利用 | 2021-06-18 | 衡水凯天环境工程有限公司(DW001) | 0 | 27.825 | 53 | 总砷 | 0.0007 | mg/L | 0.1 | / | 否 | /
衡水市 |  | 污水处理及其再生利用 | 2021-06-18 | 衡水凯天环境工程有限公司(DW001) | 0 | 27.825 | 53 | 烷基汞 | 0 | mg/L | 0 | / | 否 | /
衡水市 |  | 污水处理及其再生利用 | 2021-06-18 | 衡水凯天环境工程有限公司(DW001) | 0 | 27.825 | 53 | 石油类 | <0.06 | mg/L | 1 | / | 否 | /
衡水市 |  | 污水处理及其再生利用 | 2021-06-18 | 衡水凯天环境工程有限公司(DW001) | 0 | 27.825 | 53 | 动植物油 | <0.06 | mg/L | 1 | / | 否 | /
衡水市 |  | 污水处理及其再生利用 | 2021-06-18 | 衡水凯天环境工程有限公司(DW001) | 0 | 27.825 | 53 | 五日生化需氧量 | 1 | mg/L | 10 | / | 否 | /
衡水市 |  | 污水处理及其再生利用 | 2021-06-18 | 衡水凯天环境工程有限公司(DW001) | 0 | 27.825 | 53 | 总镉 | <0.001 | mg/L | 0.01 | / | 否 | /
衡水市 | 衡水市振华污水处理有限公司 | 污水处理及其再生利用 | 2021-06-18 | 衡水市振华污水处理有限公司(DW001) | 0 | 27.15 | 82 | 动植物油 | <0.06 | mg/L | 1 | / | 否 | /
衡水市 |  | 污水处理及其再生利用 | 2021-06-18 | 衡水市振华污水处理有限公司(DW001) | 0 | 27.15 | 82 | 五日生化需氧量 | 0.6 | mg/L | 10 | / | 否 | /
衡水市 |  | 污水处理及其再生利用 | 2021-06-18 | 衡水市振华污水处理有限公司(DW001) | 0 | 27.15 | 82 | 总砷 | <0.0003 | mg/L | 0.1 | / | 否 | /
衡水市 |  | 污水处理及其再生利用 | 2021-06-18 | 衡水市振华污水处理有限公司(DW001) | 0 | 27.15 | 82 | 总镉 | <0.001 | mg/L | 0.01 | / | 否 | /
衡水市 |  | 污水处理及其再生利用 | 2021-06-18 | 衡水市振华污水处理有限公司(DW001) | 0 | 27.15 | 82 | 总汞 | 0.00014 | mg/L | 0.001 | / | 否 | /
衡水市 |  | 污水处理及其再生利用 | 2021-06-18 | 衡水市振华污水处理有限公司(DW001) | 0 | 27.15 | 82 | 烷基汞 | 0 | mg/L | 0 | / | 否 | /
衡水市 |  | 污水处理及其再生利用 | 2021-06-18 | 衡水市振华污水处理有限公司(DW001) | 0 | 27.15 | 82 | 石油类 | <0.06 | mg/L | 1 | / | 否 | /
衡水市 | 衡水润坤水质净化有限公司 | 污水处理及其再生利用 | 2021-06-18 | 衡水润坤水质净化有限公司出口(DW001) | 0 | 27.825 | 60 | 石油类 | <0.06 | mg/L | 1 | / | 否 | /
衡水市 |  | 污水处理及其再生利用 | 2021-06-18 | 衡水润坤水质净化有限公司出口(DW001) | 0 | 27.825 | 60 | 烷基汞 | 0 | mg/L | 0 | / | 否 | /
衡水市 |  | 污水处理及其再生利用 | 2021-06-18 | 衡水润坤水质净化有限公司出口(DW001) | 0 | 27.825 | 60 | 动植物油 | <0.06 | mg/L | 1 | / | 否 | /
衡水市 |  | 污水处理及其再生利用 | 2021-06-18 | 衡水润坤水质净化有限公司出口(DW001) | 0 | 27.825 | 60 | 五日生化需氧量 | 0.6 | mg/L | 10 | / | 否 | /
衡水市 |  | 污水处理及其再生利用 | 2021-06-18 | 衡水润坤水质净化有限公司出口(DW001) | 0 | 27.825 | 60 | 总汞 | <0.00004 | mg/L | 0.001 | / | 否 | /
衡水市 |  | 污水处理及其再生利用 | 2021-06-18 | 衡水润坤水质净化有限公司出口(DW001) | 0 | 27.825 | 60 | 总砷 | 0.0013 | mg/L | 0.1 | / | 否 | /
衡水市 |  | 污水处理及其再生利用 | 2021-06-18 | 衡水润坤水质净化有限公司出口(DW001) | 0 | 27.825 | 60 | 总镉 | <0.001 | mg/L | 0.01 | / | 否 | /
衡水市 | 衡水湖污水厂 | 污水处理及其再生利用 | 2021-06-18 | 废水总排口 | 0 | 26.8 | 50 | 五日生化需氧量 | 0.6 | mg/L | 10 | / | 否 | /
衡水市 |  | 污水处理及其再生利用 | 2021-06-18 | 废水总排口 | 0 | 26.8 | 50 | 总汞 | 0.00013 | mg/L | 0.001 | / | 否 | /
衡水市 |  | 污水处理及其再生利用 | 2021-06-18 | 废水总排口 | 0 | 26.8 | 50 | 总镉 | <0.001 | mg/L | 0.01 | / | 否 | /
衡水市 |  | 污水处理及其再生利用 | 2021-06-18 | 废水总排口 | 0 | 26.8 | 50 | 总砷 | <0.0003 | mg/L | 0.1 | / | 否 | /
衡水市 |  | 污水处理及其再生利用 | 2021-06-18 | 废水总排口 | 0 | 26.8 | 50 | 动植物油 | <0.06 | mg/L | 1 | / | 否 | /
衡水市 |  | 污水处理及其再生利用 | 2021-06-18 | 废水总排口 | 0 | 26.8 | 50 | 石油类 | <0.06 | mg/L | 1 | / | 否 | /
衡水市 |  | 污水处理及其再生利用 | 2021-06-18 | 废水总排口 | 0 | 26.8 | 50 | 烷基汞 | 0 | mg/L | 0 | / | 否 | /
衡水市 | 阜城县开发区建设投资有限公司污水处理分公司 | 污水处理及其再生利用 | 2021-05-26 | 污水总排口 | 0.1619 |  | 85 | 烷基汞 | 0 | mg/L | 0 | / | 否 | /
衡水市 |  | 污水处理及其再生利用 | 2021-05-26 | 污水总排口 | 0.1619 |  | 85 | 总铬 | <0.004 | mg/L | 0.1 | / | 否 | /
衡水市 |  | 污水处理及其再生利用 | 2021-05-26 | 污水总排口 | 0.1619 |  | 85 | pH值 | 7.76 | 无量纲 | 9 | 6 | 否 | /
衡水市 |  | 污水处理及其再生利用 | 2021-05-26 | 污水总排口 | 0.1619 |  | 85 | 总汞 | <0.00002 | mg/L | 0.001 | / | 否 | /
衡水市 |  | 污水处理及其再生利用 | 2021-05-26 | 污水总排口 | 0.1619 |  | 85 | 总砷 | <0.0003 | mg/L | 0.1 | / | 否 | /
衡水市 |  | 污水处理及其再生利用 | 2021-05-26 | 污水总排口 | 0.1619 |  | 85 | 总铅 | <0.01 | mg/L | 0.1 | / | 否 | /
衡水市 |  | 污水处理及其再生利用 | 2021-05-26 | 污水总排口 | 0.1619 |  | 85 | 化学需氧量 | 39 | mg/L | 40 | / | 否 | /
衡水市 |  | 污水处理及其再生利用 | 2021-05-26 | 污水总排口 | 0.1619 |  | 85 | 五日生化需氧量 | 8.1 | mg/L | 10 | / | 否 | /
衡水市 |  | 污水处理及其再生利用 | 2021-05-26 | 污水总排口 | 0.1619 |  | 85 | 动植物油 | 0.47 | mg/L | 1 | / | 否 | /
衡水市 |  | 污水处理及其再生利用 | 2021-05-26 | 污水总排口 | 0.1619 |  | 85 | 阴离子表面活性剂（LAS） | 0.06 | mg/L | 0.5 | / | 否 | /
衡水市 |  | 污水处理及其再生利用 | 2021-05-26 | 污水总排口 | 0.1619 |  | 85 | 总氮（以N计） | 6.81 | mg/L | 15 | / | 否 | /
衡水市 |  | 污水处理及其再生利用 | 2021-05-26 | 污水总排口 | 0.1619 |  | 85 | 悬浮物 | 8 | mg/L | 10 | / | 否 | /
衡水市 |  | 污水处理及其再生利用 | 2021-05-26 | 污水总排口 | 0.1619 |  | 85 | 色度 | 4 | 倍 | 30 | / | 否 | /
衡水市 |  | 污水处理及其再生利用 | 2021-05-26 | 污水总排口 | 0.1619 |  | 85 | 石油类 | <0.06 | mg/L | 1 | / | 否 | /
衡水市 |  | 污水处理及其再生利用 | 2021-05-26 | 污水总排口 | 0.1619 |  | 85 | 粪大肠菌群数 | 180 | 个/L | 1000 | / | 否 | /
衡水市 |  | 污水处理及其再生利用 | 2021-05-26 | 污水总排口 | 0.1619 |  | 85 | 六价铬 | <0.004 | mg/L | 0.05 | / | 否 | /
衡水市 |  | 污水处理及其再生利用 | 2021-05-26 | 污水总排口 | 0.1619 |  | 85 | 总镉 | <0.001 | mg/L | 0.01 | / | 否 | /
衡水市 |  | 污水处理及其再生利用 | 2021-05-26 | 污水总排口 | 0.1619 |  | 85 | 总磷（以P计） | 0.23 | mg/L | 0.5 | / | 否 | /
衡水市 |  | 污水处理及其再生利用 | 2021-05-26 | 污水总排口 | 0.1619 |  | 85 | 氨氮（NH3-N） | 0.249 | mg/L | 5 | / | 否 | /
衡水市 | 阜城富来污水处理有限责任公司（北区） | 污水处理及其再生利用 | 2021-05-27 | 废水总排口(DW001) | 0.00785 | 30.6 |  | 氨氮 | 0.435 | mg/L | 2.0 | / | 否 | /
衡水市 |  | 污水处理及其再生利用 | 2021-05-27 | 废水总排口(DW001) | 0.00785 | 30.6 |  | 色度 | 4 | 倍 | 30 | / | 否 | /
衡水市 |  | 污水处理及其再生利用 | 2021-05-27 | 废水总排口(DW001) | 0.00785 | 30.6 |  | 总磷 | 0.22 | mg/L | 0.4 | / | 否 | /
衡水市 |  | 污水处理及其再生利用 | 2021-05-27 | 废水总排口(DW001) | 0.00785 | 30.6 |  | 悬浮物 | 9 | mg/L | 10 | / | 否 | /
衡水市 |  | 污水处理及其再生利用 | 2021-05-27 | 废水总排口(DW001) | 0.00785 | 30.6 |  | pH值 | 7.49 | 无量纲 | 9 | 6 | 否 | /
衡水市 |  | 污水处理及其再生利用 | 2021-05-27 | 废水总排口(DW001) | 0.00785 | 30.6 |  | 总铅 | <0.01 | mg/L | 0.01 | / | 否 | /
衡水市 |  | 污水处理及其再生利用 | 2021-05-27 | 废水总排口(DW001) | 0.00785 | 30.6 |  | 总氮（以N计） | 5.62 | mg/L | 15 | / | 否 | /
衡水市 |  | 污水处理及其再生利用 | 2021-05-27 | 废水总排口(DW001) | 0.00785 | 30.6 |  | 总镉 | <0.001 | mg/L | 0.01 | / | 否 | /
衡水市 |  | 污水处理及其再生利用 | 2021-05-27 | 废水总排口(DW001) | 0.00785 | 30.6 |  | 总砷 | <0.0003 | mg/L | 0.1 | / | 否 | /
衡水市 |  | 污水处理及其再生利用 | 2021-05-27 | 废水总排口(DW001) | 0.00785 | 30.6 |  | 总汞 | <0.00002 | mg/L | 0.001 | / | 否 | /
衡水市 |  | 污水处理及其再生利用 | 2021-05-27 | 废水总排口(DW001) | 0.00785 | 30.6 |  | 总铬 | <0.004 | mg/L | 0.1 | / | 否 | /
衡水市 |  | 污水处理及其再生利用 | 2021-05-27 | 废水总排口(DW001) | 0.00785 | 30.6 |  | 五日生化需氧量 | 8.0 | mg/L | 10 | / | 否 | /
衡水市 |  | 污水处理及其再生利用 | 2021-05-27 | 废水总排口(DW001) | 0.00785 | 30.6 |  | 化学需氧量 | 39 | mg/L | 40 | / | 否 | /

## 附表4噪声
2021年6月噪声监测情况
设区市 | 企业名称 | 行业类型 | 监测日期 | 监测点 | 监测项目 | 排放浓度（昼） | 排放浓度（夜） | 单位 | 上限 | 下限 | 是否超标 | 超标倍数
衡水市 | 衡水昊天电力设备热镀锌有限公司 | 金属表面处理及热处理加工 | 2021-05-26 | 东厂界1# | 设备噪声 | 56.8 | 0 | dB | 60;50 | / | 否 | /
衡水市 |  | 金属表面处理及热处理加工 | 2021-05-26 | 西厂界3# | 设备噪声 | 58.1 | 0 | dB | 70;55 | / | 否 | /
衡水市 |  | 金属表面处理及热处理加工 | 2021-05-26 | 南厂界2# | 设备噪声 | 57 | 0 | dB | 60;50 | / | 否 | /
衡水市 |  | 金属表面处理及热处理加工 | 2021-05-26 | 北厂界4# | 设备噪声 | 56.9 | 0 | dB | 60;50 | / | 否 | /
衡水市 | 枣强县大营污水处理厂 | 污水处理及其再生利用 | 2021-06-01 | 东厂界1# | 设备噪声 | 50.7 | 42.3 | dB | 65;55 | / | 否 | /
衡水市 |  | 污水处理及其再生利用 | 2021-06-01 | 南厂界2# | 设备噪声 | 52.8 | 43.1 | dB | 65;55 | / | 否 | /
衡水市 |  | 污水处理及其再生利用 | 2021-06-01 | 西厂界3# | 设备噪声 | 59.8 | 48.2 | dB | 70;55 | / | 否 | /
衡水市 |  | 污水处理及其再生利用 | 2021-06-01 | 北厂界4# | 设备噪声 | 53.1 | 41.5 | dB | 65;55 | / | 否 | /
衡水市 | 枣强县人民医院 | 综合医院 | 2021-06-03 | 北厂界4# | 设备噪声 | 57.2 | 46.3 | dB | 60;50 | / | 否 | /
衡水市 |  | 综合医院 | 2021-06-03 | 西厂界3# | 设备噪声 | 56.9 | 45.7 | dB | 60;50 | / | 否 | /
衡水市 |  | 综合医院 | 2021-06-03 | 南厂界2# | 设备噪声 | 56.1 | 45.1 | dB | 60;50 | / | 否 | /
衡水市 |  | 综合医院 | 2021-06-03 | 东厂界1# | 设备噪声 | 56.7 | 45.5 | dB | 60;50 | / | 否 | /
衡水市 | 枣强县裕源皮草有限公司 | 毛皮鞣制加工 | 2021-05-27 | 东厂界1# | 设备噪声 | 57.2 | 0 | dB | 65;55 | / | 否 | /
衡水市 |  | 毛皮鞣制加工 | 2021-05-27 | 北厂界4# | 设备噪声 | 58.7 | 0 | dB | 65;55 | / | 否 | /
衡水市 |  | 毛皮鞣制加工 | 2021-05-27 | 南厂界2# | 设备噪声 | 57.4 | 0 | dB | 65;55 | / | 否 | /
衡水市 |  | 毛皮鞣制加工 | 2021-05-27 | 西厂界3# | 设备噪声 | 58.5 | 0 | dB | 65;55 | / | 否 | /
衡水市 | 枣强县恒信化工有限公司 | 初级形态塑料及合成树脂制造 | 2021-05-18 | 西厂界2# | 设备噪声 | 55.7 | 44.2 | dB | 60;50 | / | 否 | /
衡水市 |  | 初级形态塑料及合成树脂制造 | 2021-05-18 | 东厂界1# | 设备噪声 | 57 | 44.7 | dB | 60;50 | / | 否 | /
衡水市 |  | 初级形态塑料及合成树脂制造 | 2021-05-18 | 北厂界3# | 设备噪声 | 55.5 | 44.5 | dB | 60;50 | / | 否 | /
衡水市 | 河北旭昂皮草有限公司 | 毛皮鞣制加工 | 2021-05-29 | 南厂界1# | 设备噪声 | 57.2 | 45.5 | dB | 65;55 | / | 否 | /
衡水市 | 河北伟佳玻璃钢有限公司 | 玻璃纤维增强塑料制品制造 | 2021-05-20 | 东厂界1# | 设备噪声 | 61.7 | 0 | dB | 70;55 | / | 否 | /
衡水市 |  | 玻璃纤维增强塑料制品制造 | 2021-05-20 | 西厂界2# | 设备噪声 | 60.5 | 0 | dB | 65;55 | / | 否 | /
衡水市 | 枣强县丰翔服装有限公司 | 毛皮鞣制加工 | 2021-05-28 | 东厂界1# | 工业企业厂界环境噪声 | 57.5 | 51.7 | dB | 65;55 | / | 否 | /
衡水市 |  | 毛皮鞣制加工 | 2021-05-28 | 南厂界2# | 工业企业厂界环境噪声 | 59.8 | 52.3 | dB | 65;55 | / | 否 | /
衡水市 | 河北佰特橡胶科技有限公司 | 橡胶板、管、带制造 | 2021-05-21 | 东厂界 | 工业企业厂界环境噪声 | 56.5 | 46.2 | dB | 65;55 | / | 否 | /
衡水市 |  | 橡胶板、管、带制造 | 2021-05-21 | 北厂界 | 工业企业厂界环境噪声 | 56.1 | 46.6 | dB | 65;55 | / | 否 | /
衡水市 |  | 橡胶板、管、带制造 | 2021-05-21 | 南厂界 | 工业企业厂界环境噪声 | 55.8 | 45.6 | dB | 65;55 | / | 否 | /
衡水市 |  | 橡胶板、管、带制造 | 2021-05-21 | 西厂界 | 工业企业厂界环境噪声 | 55.3 | 45.2 | dB | 65;55 | / | 否 | /
衡水市 | 武邑慈航药业有限公司 | 化学药品原料药制造 | 2021-05-07 | 东厂界噪声 | 工业企业厂界环境噪声 | 53.5 | 0 | dB | 65;55 | / | 否 | /
衡水市 |  | 化学药品原料药制造 | 2021-05-07 | 西厂界噪声 | 工业企业厂界环境噪声 | 56.3 | 0 | dB | 65;55 | / | 否 | /
衡水市 |  | 化学药品原料药制造 | 2021-05-07 | 北厂界噪声 | 工业企业厂界环境噪声 | 55 | 0 | dB | 65;55 | / | 否 | /
衡水市 |  | 化学药品原料药制造 | 2021-05-07 | 南厂界噪声 | 工业企业厂界环境噪声 | 56.9 | 0 | dB | 65;55 | / | 否 | /
衡水市 | 衡水巴迈隆木业有限公司 | 刨花板制造 | 2021-05-08 | 西厂界噪声 | 工业企业厂界环境噪声 | 65 | 0 | dB | 70;55 | / | 否 | /
衡水市 |  | 刨花板制造 | 2021-05-08 | 北厂界噪声 | 工业企业厂界环境噪声 | 56.3 | 0 | dB | 60;50 | / | 否 | /
衡水市 |  | 刨花板制造 | 2021-05-08 | 东厂界噪声 | 工业企业厂界环境噪声 | 56.6 | 0 | dB | 60;50 | / | 否 | /
衡水市 |  | 刨花板制造 | 2021-05-08 | 南厂界噪声 | 工业企业厂界环境噪声 | 58.4 | 0 | dB | 60;50 | / | 否 | /
衡水市 | 河北三恒防水材料有限公司 | 非织造布制造 | 2021-06-01 | 东厂界 | 工业企业厂界环境噪声 | 56.1 |  | dB | 60 | / | 否 | /
衡水市 |  | 非织造布制造 | 2021-06-01 | 西厂界 | 工业企业厂界环境噪声 | 58.4 |  | dB | 70 | / | 否 | /
衡水市 |  | 非织造布制造 | 2021-06-01 | 北厂界 | 工业企业厂界环境噪声 | 56.5 |  | dB | 60 | / | 否 | /
衡水市 |  | 非织造布制造 | 2021-06-01 | 南厂界 | 工业企业厂界环境噪声 | 55.7 |  | dB | 60 | / | 否 | /
衡水市 | 河钢集团衡水板业有限公司 | 钢压延加工 | 2021-05-07 | 南厂界 | 工业企业厂界环境噪声 | 53.2 | 0 | dB | 60;50 | / | 否 | /
衡水市 |  | 钢压延加工 | 2021-05-07 | 东厂界 | 工业企业厂界环境噪声 | 54.3 | 0 | dB | 60;50 | / | 否 | /
衡水市 |  | 钢压延加工 | 2021-05-07 | 北厂界 | 工业企业厂界环境噪声 | 54.6 | 0 | dB | 60;50 | / | 否 | /
衡水市 |  | 钢压延加工 | 2021-05-07 | 西厂界 | 工业企业厂界环境噪声 | 53.6 | 0 | dB | 60;50 | / | 否 | /
衡水市 | 河北顺天家具有限公司 | 木质家具制造 | 2021-05-28 | 南厂界 | 工业企业厂界环境噪声 | 57 | 0 | dB | 60;50 | / | 否 | /
衡水市 |  | 木质家具制造 | 2021-05-28 | 东厂界 | 工业企业厂界环境噪声 | 56.7 | 0 | dB | 60;50 | / | 否 | /
衡水市 |  | 木质家具制造 | 2021-05-28 | 北厂界 | 工业企业厂界环境噪声 | 56 | 0 | dB | 60;50 | / | 否 | /
衡水市 |  | 木质家具制造 | 2021-05-28 | 西厂界 | 工业企业厂界环境噪声 | 57.9 | 0 | dB | 60;50 | / | 否 | /
衡水市 | 衡水国祯污水处理有限公司 | 污水处理及其再生利用 | 2021-05-06 | 南厂界噪声 | 工业企业厂界环境噪声 | 56.2 | 46.6 | dB | 60;50 | / | 否 | /
衡水市 |  | 污水处理及其再生利用 | 2021-05-06 | 西厂界噪声 | 工业企业厂界环境噪声 | 57.3 | 46.3 | dB | 60;50 | / | 否 | /
衡水市 |  | 污水处理及其再生利用 | 2021-05-06 | 北厂界噪声 | 工业企业厂界环境噪声 | 56.7 | 47.8 | dB | 70;55 | / | 否 | /
衡水市 |  | 污水处理及其再生利用 | 2021-05-06 | 东厂界噪声 | 工业企业厂界环境噪声 | 56.1 | 47.1 | dB | 60;50 | / | 否 | /
衡水市 | 河北同德鼓风机有限公司 | 风机、风扇制造 | 2021-05-14 | 北厂界 | 工业企业厂界环境噪声 | 57.7 | 48.3 | dB | 65;55 | / | 否 | /
衡水市 |  | 风机、风扇制造 | 2021-05-14 | 东厂界 | 工业企业厂界环境噪声 | 55.4 | 46.7 | dB | 65;55 | / | 否 | /
衡水市 |  | 风机、风扇制造 | 2021-05-14 | 南厂界 | 工业企业厂界环境噪声 | 56 | 44.5 | dB | 65;55 | / | 否 | /
衡水市 |  | 风机、风扇制造 | 2021-05-14 | 西厂界 | 工业企业厂界环境噪声 | 58.2 | 47.3 | dB | 65;55 | / | 否 | /
衡水市 | 正大食品（衡水）有限公司 | 禽类屠宰 | 2021-05-15 | 西厂界3# | 工业企业厂界环境噪声 | 60.5 | 50.6 | dB | 65;55 | / | 否 | /
衡水市 |  | 禽类屠宰 | 2021-05-15 | 南厂界2# | 工业企业厂界环境噪声 | 51.4 | 45 | dB | 65;55 | / | 否 | /
衡水市 |  | 禽类屠宰 | 2021-05-15 | 北厂界4# | 工业企业厂界环境噪声 | 62.5 | 52.1 | dB | 65;55 | / | 否 | /
衡水市 |  | 禽类屠宰 | 2021-05-15 | 东厂界1# | 工业企业厂界环境噪声 | 53.9 | 47.6 | dB | 65;55 | / | 否 | /
衡水市 | 河北奥冠电源有限责任公司 | 铅蓄电池制造 | 2021-05-19 | 南厂界2# | 工业企业厂界环境噪声 | 58.4 | 47.3 | dB | 60;50 | / | 否 | /
衡水市 |  | 铅蓄电池制造 | 2021-05-19 | 东厂界1# | 工业企业厂界环境噪声 | 56.6 | 45 | dB | 60;50 | / | 否 | /
衡水市 |  | 铅蓄电池制造 | 2021-05-19 | 西厂界3# | 工业企业厂界环境噪声 | 59.1 | 47.6 | dB | 60;50 | / | 否 | /
衡水市 |  | 铅蓄电池制造 | 2021-05-19 | 北厂界4# | 工业企业厂界环境噪声 | 57 | 48.6 | dB | 60;50 | / | 否 | /
衡水市 | 故城县海青皮草有限公司 | 毛皮鞣制加工 | 2021-05-07 | 东厂界1# | 工业企业厂界环境噪声 | 51.6 | 44.1 | dB | 65;55 | / | 否 | /
衡水市 |  | 毛皮鞣制加工 | 2021-05-07 | 南厂界2# | 工业企业厂界环境噪声 | 58.7 | 49.6 | dB | 65;55 | / | 否 | /
衡水市 |  | 毛皮鞣制加工 | 2021-05-07 | 北厂界4# | 工业企业厂界环境噪声 | 53.2 | 45.5 | dB | 65;55 | / | 否 | /
衡水市 |  | 毛皮鞣制加工 | 2021-05-07 | 西厂界3# | 工业企业厂界环境噪声 | 59.3 | 50.6 | dB | 65;55 | / | 否 | /
衡水市 | 河北省故城县妇幼保健院 | 妇幼保健院（所、站） | 2021-05-13 | 西厂界3# | 工业企业厂界环境噪声 | 55.1 | 43.4 | dB | 60;50 | / | 否 | /
衡水市 |  | 妇幼保健院（所、站） | 2021-05-13 | 南厂界2# | 工业企业厂界环境噪声 | 51.7 | 45.5 | dB | 60;50 | / | 否 | /
衡水市 |  | 妇幼保健院（所、站） | 2021-05-13 | 北厂界4# | 工业企业厂界环境噪声 | 63.1 | 51.4 | dB | 70;55 | / | 否 | /
衡水市 |  | 妇幼保健院（所、站） | 2021-05-13 | 东厂界1# | 工业企业厂界环境噪声 | 59.1 | 48.8 | dB | 70;55 | / | 否 | /
衡水市 | 故城山水水泥有限公司 | 水泥制造 | 2021-05-28 | 东厂界1# | 工业企业厂界环境噪声 | 55.8 | 46.5 | dB | 60;50 | / | 否 | /
衡水市 |  | 水泥制造 | 2021-05-28 | 南厂界2# | 工业企业厂界环境噪声 | 58.3 | 48.6 | dB | 60;50 | / | 否 | /
衡水市 |  | 水泥制造 | 2021-05-28 | 西厂界3# | 工业企业厂界环境噪声 | 58.9 | 48.9 | dB | 60;50 | / | 否 | /
衡水市 |  | 水泥制造 | 2021-05-28 | 北厂界4# | 工业企业厂界环境噪声 | 57.7 | 47.7 | dB | 60;50 | / | 否 | /
衡水市 | 河北同心风机配件有限公司 | 黑色金属铸造 | 2021-05-21 | 东厂界1# | 工业企业厂界环境噪声 | 61.1 | 48.6 | dB | 65;55 | / | 否 | /
衡水市 |  | 黑色金属铸造 | 2021-05-21 | 西厂界3# | 工业企业厂界环境噪声 | 62.7 | 52.1 | dB | 65;55 | / | 否 | /
衡水市 |  | 黑色金属铸造 | 2021-05-21 | 北厂界4# | 工业企业厂界环境噪声 | 60.4 | 52.8 | dB | 65;55 | / | 否 | /
衡水市 |  | 黑色金属铸造 | 2021-05-21 | 南厂界2# | 工业企业厂界环境噪声 | 57.8 | 50.6 | dB | 65;55 | / | 否 | /
衡水市 | 故城县渤海化工有限公司 | 有机化学原料制造 | 2021-05-14 | 西厂界3# | 工业企业厂界环境噪声 | 56.6 | 46.5 | dB | 65;55 | / | 否 | /
衡水市 |  | 有机化学原料制造 | 2021-05-14 | 东厂界1# | 工业企业厂界环境噪声 | 60.5 | 48.3 | dB | 65;55 | / | 否 | /
衡水市 |  | 有机化学原料制造 | 2021-05-14 | 南厂界2# | 工业企业厂界环境噪声 | 58.5 | 50.8 | dB | 65;55 | / | 否 | /
衡水市 |  | 有机化学原料制造 | 2021-05-14 | 北厂界4# | 工业企业厂界环境噪声 | 61.8 | 47.7 | dB | 65;55 | / | 否 | /
衡水市 | 故城县中医医院 | 中医医院 | 2021-05-09 | 西厂界3# | 工业企业厂界环境噪声 | 48.2 | 40.7 | dB | 55;45 | / | 否 | /
衡水市 |  | 中医医院 | 2021-05-09 | 北厂界4# | 工业企业厂界环境噪声 | 64.3 | 51.6 | dB | 70;55 | / | 否 | /
衡水市 |  | 中医医院 | 2021-05-09 | 南厂界2# | 工业企业厂界环境噪声 | 51.3 | 44.4 | dB | 55;45 | / | 否 | /
衡水市 |  | 中医医院 | 2021-05-09 | 东厂界1# | 工业企业厂界环境噪声 | 46.8 | 42.4 | dB | 55;45 | / | 否 | /
衡水市 | 故城北新建材有限公司 | 轻质建筑材料制造 | 2021-05-28 | 西厂界3# | 工业企业厂界环境噪声 | 53.7 | 45.4 | dB | 65;55 | / | 否 | /
衡水市 |  | 轻质建筑材料制造 | 2021-05-28 | 南厂界2# | 工业企业厂界环境噪声 | 55.4 | 46.5 | dB | 65;55 | / | 否 | /
衡水市 |  | 轻质建筑材料制造 | 2021-05-28 | 东厂界1# | 工业企业厂界环境噪声 | 57.6 | 48.5 | dB | 65;55 | / | 否 | /
衡水市 | 河北中韩营东裘革有限公司 | 毛皮鞣制加工 | 2021-05-11 | 西厂界3# | 工业企业厂界环境噪声 | 56.8 | 47.2 | dB | 65;55 | / | 否 | /
衡水市 |  | 毛皮鞣制加工 | 2021-05-11 | 东厂界1# | 工业企业厂界环境噪声 | 57.3 | 47.9 | dB | 65;55 | / | 否 | /
衡水市 |  | 毛皮鞣制加工 | 2021-05-11 | 北厂界4# | 工业企业厂界环境噪声 | 55.1 | 45.6 | dB | 65;55 | / | 否 | /
衡水市 |  | 毛皮鞣制加工 | 2021-05-11 | 南厂界2# | 工业企业厂界环境噪声 | 58.2 | 48.2 | dB | 65;55 | / | 否 | /
衡水市 | 故城县鸿利皮草有限公司 | 毛皮鞣制加工 | 2021-05-12 | 东厂界1# | 工业企业厂界环境噪声 | 56.5 | 51.7 | dB | 65;55 | / | 否 | /
衡水市 |  | 毛皮鞣制加工 | 2021-05-12 | 北厂界4# | 工业企业厂界环境噪声 | 56.6 | 50.6 | dB | 65;55 | / | 否 | /
衡水市 |  | 毛皮鞣制加工 | 2021-05-12 | 西厂界3# | 工业企业厂界环境噪声 | 54.5 | 48 | dB | 65;55 | / | 否 | /
衡水市 |  | 毛皮鞣制加工 | 2021-05-12 | 南厂界2# | 工业企业厂界环境噪声 | 54.7 | 49.8 | dB | 65;55 | / | 否 | /
衡水市 | 河北省故城县医院 | 综合医院 | 2021-05-10 | 厂界南 | 工业企业厂界环境噪声 | 54.2 | 44.7 | dB | 60;50 | / | 否 | /
衡水市 |  | 综合医院 | 2021-05-10 | 厂界西 | 工业企业厂界环境噪声 | 58.5 | 48.3 | dB | 60;50 | / | 否 | /
衡水市 |  | 综合医院 | 2021-05-10 | 厂界北 | 工业企业厂界环境噪声 | 57.5 | 46.2 | dB | 60;50 | / | 否 | /
衡水市 |  | 综合医院 | 2021-05-10 | 厂界东 | 工业企业厂界环境噪声 | 51.6 | 41.9 | dB | 60;50 | / | 否 | /
衡水市 | 故城县环洁垃圾处理有限公司 | 环境卫生管理 | 2021-05-23 | 东厂界1# | 工业企业厂界环境噪声 | 53.2 | 43.5 | dB | 60;50 | / | 否 | /
衡水市 |  | 环境卫生管理 | 2021-05-23 | 西厂界3# | 工业企业厂界环境噪声 | 56.4 | 47.6 | dB | 60;50 | / | 否 | /
衡水市 |  | 环境卫生管理 | 2021-05-23 | 北厂界4# | 工业企业厂界环境噪声 | 58.3 | 46.7 | dB | 60;50 | / | 否 | /
衡水市 |  | 环境卫生管理 | 2021-05-23 | 南厂界2# | 工业企业厂界环境噪声 | 54.4 | 42.5 | dB | 60;50 | / | 否 | /
衡水市 | 故城县华盛毛皮制品有限公司 | 毛皮鞣制加工 | 2021-05-08 | 厂界南 | 工业企业厂界环境噪声 | 56.9 | 48.9 | dB | 65;55 | / | 否 | /
衡水市 |  | 毛皮鞣制加工 | 2021-05-08 | 厂界北 | 工业企业厂界环境噪声 | 56.4 | 46.7 | dB | 65;55 | / | 否 | /
衡水市 |  | 毛皮鞣制加工 | 2021-05-08 | 厂界东 | 工业企业厂界环境噪声 | 61.4 | 50.5 | dB | 65;55 | / | 否 | /
衡水市 |  | 毛皮鞣制加工 | 2021-05-08 | 厂界西 | 工业企业厂界环境噪声 | 54.7 | 45.5 | dB | 65;55 | / | 否 | /
衡水市 | 河北凯徳生物材料有限公司 | 有机化学原料制造 | 2021-06-10 | 南厂界 | 工业企业厂界环境噪声 | 55.2 | 45.3 | dB | 65;55 | / | 否 | /
衡水市 |  | 有机化学原料制造 | 2021-06-10 | 东厂界 | 工业企业厂界环境噪声 | 58.3 | 49.2 | dB | 65;55 | / | 否 | /
衡水市 |  | 有机化学原料制造 | 2021-06-10 | 北厂界 | 工业企业厂界环境噪声 | 55.7 | 46.7 | dB | 65;55 | / | 否 | /
衡水市 |  | 有机化学原料制造 | 2021-06-10 | 西厂界 | 工业企业厂界环境噪声 | 57.9 | 50.1 | dB | 65;55 | / | 否 | /
衡水市 | 安平县人民医院 | 综合医院 | 2021-06-02 | 西厂界N1 | 工业企业厂界环境噪声 | 53.1 | 43 | dB | 55;45 | / | 否 | /
衡水市 |  | 综合医院 | 2021-06-02 | 南厂届N2 | 工业企业厂界环境噪声 | 54.5 | 43.5 | dB | 55;45 | / | 否 | /
衡水市 |  | 综合医院 | 2021-06-02 | 东厂界 | 工业企业厂界环境噪声 | 52.5 | 43.9 | dB | 55;45 | / | 否 | /
衡水市 |  | 综合医院 | 2021-06-02 | 北厂界 | 工业企业厂界环境噪声 | 53.1 | 44 | dB | 55;45 | / | 否 | /
衡水市 | 安平县保威斯金属塑料制品有限公司 | 涂料制造 | 2021-06-01 | 西厂界 | 工业企业厂界环境噪声 | 57.4 | 0 | dB | 65;55 | / | 否 | /
衡水市 | 安平县同祥混凝土有限公司 | 其他水泥类似制品制造 | 2021-06-01 | 2 | 工业企业厂界环境噪声 | 56.2 | 0 | dB | 60;50 | / | 否 | /
衡水市 |  | 其他水泥类似制品制造 | 2021-06-01 | 3 | 工业企业厂界环境噪声 | 52.9 | 0 | dB | 60;50 | / | 否 | /
衡水市 |  | 其他水泥类似制品制造 | 2021-06-01 | 4 | 工业企业厂界环境噪声 | 55.9 | 0 | dB | 60;50 | / | 否 | /
衡水市 |  | 其他水泥类似制品制造 | 2021-06-01 | 1 | 工业企业厂界环境噪声 | 57.6 | 0 | dB | 60;50 | / | 否 | /
衡水市 | 景县中医医院 | 中医医院 | 2021-06-09 | 厂界南 | 工业企业厂界环境噪声 | 55.1 |  | dB | 60 | / | 否 | /
衡水市 |  | 中医医院 | 2021-06-09 | 厂界东 | 工业企业厂界环境噪声 | 55.4 |  | dB | 60 | / | 否 | /
衡水市 |  | 中医医院 | 2021-06-09 | 厂界北 | 工业企业厂界环境噪声 | 53.6 |  | dB | 60 | / | 否 | /
衡水市 |  | 中医医院 | 2021-06-09 | 厂界西 | 工业企业厂界环境噪声 | 54.4 |  | dB | 60 | / | 否 | /
衡水市 | 深州市洁美垃圾处理有限公司 | 环境卫生管理 | 2021-05-13 | 厂界北 | 工业企业厂界环境噪声 | 55.8 | 45.3 | dB | 60;50 | / | 否 | /
衡水市 |  | 环境卫生管理 | 2021-05-13 | 厂界西 | 工业企业厂界环境噪声 | 55.5 | 45.1 | dB | 60;50 | / | 否 | /
衡水市 |  | 环境卫生管理 | 2021-05-13 | 厂界东 | 工业企业厂界环境噪声 | 55.3 | 44.4 | dB | 60;50 | / | 否 | /
衡水市 |  | 环境卫生管理 | 2021-05-13 | 厂界南 | 工业企业厂界环境噪声 | 55 | 44.1 | dB | 60;50 | / | 否 | /
衡水市 | 深州市益源金属丝网制品厂 | 金属表面处理及热处理加工 | 2021-06-02 | 厂界北 | 工业企业厂界环境噪声 | 58.8 | 50.7 | dB | 65;55 | / | 否 | /
衡水市 |  | 金属表面处理及热处理加工 | 2021-06-02 | 厂界南 | 工业企业厂界环境噪声 | 59.3 | 48.3 | dB | 65;55 | / | 否 | /
衡水市 |  | 金属表面处理及热处理加工 | 2021-06-02 | 厂界东 | 工业企业厂界环境噪声 | 60.2 | 51.2 | dB | 65;55 | / | 否 | /
衡水市 |  | 金属表面处理及热处理加工 | 2021-06-02 | 厂界西 | 工业企业厂界环境噪声 | 58.5 | 50.3 | dB | 65;55 | / | 否 | /
衡水市 | 深州嘉信化工有限责任公司 | 无机盐制造 | 2021-06-01 | 厂界东1# | 工业企业厂界环境噪声 | 57.3 | 46.5 | dB | 60;50 | / | 否 | /
衡水市 |  | 无机盐制造 | 2021-06-01 | 厂界西3# | 工业企业厂界环境噪声 | 56.3 | 44.3 | dB | 60;50 | / | 否 | /
衡水市 |  | 无机盐制造 | 2021-06-01 | 厂界南2# | 工业企业厂界环境噪声 | 55.7 | 43.7 | dB | 60;50 | / | 否 | /
衡水市 |  | 无机盐制造 | 2021-06-01 | 厂界北4# | 工业企业厂界环境噪声 | 57.7 | 46.3 | dB | 60;50 | / | 否 | /
衡水市 | 亚泰电化有限公司 | 无机盐制造 | 2021-05-25 | 厂界南 | 工业企业厂界环境噪声 | 62.3 | 50.5 | dB | 70;55 | / | 否 | /
衡水市 |  | 无机盐制造 | 2021-05-25 | 厂界东 | 工业企业厂界环境噪声 | 57.1 | 46.6 | dB | 60;50 | / | 否 | /
衡水市 |  | 无机盐制造 | 2021-05-25 | 厂界北 | 工业企业厂界环境噪声 | 56 | 45.9 | dB | 60;50 | / | 否 | /
衡水市 |  | 无机盐制造 | 2021-05-25 | 厂界西 | 工业企业厂界环境噪声 | 55.1 | 45.1 | dB | 60;50 | / | 否 | /

## 附表4周边环境
2021年6月周边环境监测情况
设区市 | 企业名称 | 行业类型 | 监测日期 | 监测点 | 监测项目 | 排放浓度 | 单位 | 上限 | 下限 | 是否超标 | 超标倍数
衡水市 | 武强县生活垃圾卫生填埋场 | 环境卫生管理 | 2021-06-04 | 南厂界土壤 | 氰化物 | <0.04 | mg/KG | 135 | / | 否 | /
衡水市 |  | 环境卫生管理 | 2021-06-04 | 南厂界土壤 | 苯并(b)荧蒽 | <0.2 | mg/KG | 15 | / | 否 | /
衡水市 |  | 环境卫生管理 | 2021-06-04 | 南厂界土壤 | 1，2-二氯苯 | <0.0015 | mg/KG | 560 | / | 否 | /
衡水市 |  | 环境卫生管理 | 2021-06-04 | 南厂界土壤 | 四氯乙烯 | <0.0014 | mg/KG | 53 | / | 否 | /
衡水市 |  | 环境卫生管理 | 2021-06-04 | 南厂界土壤 | 反-1，2-二氯乙烯 | <0.0014 | mg/KG | 54 | / | 否 | /
衡水市 |  | 环境卫生管理 | 2021-06-04 | 南厂界土壤 | 苯并(a)蒽 | <0.1 | mg/KG | 15 | / | 否 | /
衡水市 |  | 环境卫生管理 | 2021-06-04 | 南厂界土壤 | 1，1-二氯乙烷 | <0.0012 | mg/KG | 9 | / | 否 | /
衡水市 |  | 环境卫生管理 | 2021-06-04 | 南厂界土壤 | 氯甲烷 | <0.001 | mg/KG | 37 | / | 否 | /
衡水市 |  | 环境卫生管理 | 2021-06-04 | 南厂界土壤 | 氟化物 | 540 | mg/KG | 10000 | / | 否 | /
衡水市 |  | 环境卫生管理 | 2021-06-04 | 南厂界土壤 | 1，2，3-三氯丙烷 | <0.0012 | mg/KG | 0.5 | / | 否 | /
衡水市 |  | 环境卫生管理 | 2021-06-04 | 南厂界土壤 | 铅 | 28.8 | mg/KG | 800 | / | 否 | /
衡水市 |  | 环境卫生管理 | 2021-06-04 | 南厂界土壤 | 铜 | 22 | mg/KG | 18000 | / | 否 | /
衡水市 |  | 环境卫生管理 | 2021-06-04 | 南厂界土壤 | 苯并(k)荧蒽 | <0.1 | mg/KG | 151 | / | 否 | /
衡水市 |  | 环境卫生管理 | 2021-06-04 | 南厂界土壤 | 铬（六价） | <0.5 | mg/KG | 5.7 | / | 否 | /
衡水市 |  | 环境卫生管理 | 2021-06-04 | 南厂界土壤 | 1，1，2-三氯乙烷 | <0.0012 | mg/KG | 2.8 | / | 否 | /
衡水市 |  | 环境卫生管理 | 2021-06-04 | 南厂界土壤 | 甲苯 | <0.0013 | mg/KG | 1200 | / | 否 | /
衡水市 |  | 环境卫生管理 | 2021-06-04 | 南厂界土壤 | 1，2-二氯乙烷 | <0.0013 | mg/KG | 5 | / | 否 | /
衡水市 |  | 环境卫生管理 | 2021-06-04 | 南厂界土壤 | 1，2-二氯丙烷 | <0.0011 | mg/KG | 5 | / | 否 | /
衡水市 |  | 环境卫生管理 | 2021-06-04 | 南厂界土壤 | 1，1，1-三氯乙烷 | <0.0013 | mg/KG | 840 | / | 否 | /
衡水市 |  | 环境卫生管理 | 2021-06-04 | 南厂界土壤 | 二苯并(a,h)蒽 | <0.1 | mg/KG | 1.5 | / | 否 | /
衡水市 |  | 环境卫生管理 | 2021-06-04 | 南厂界土壤 | 镉 | 0.14 | mg/KG | 65 | / | 否 | /
衡水市 |  | 环境卫生管理 | 2021-06-04 | 南厂界土壤 | 间二甲苯+对二甲苯 | <0.0012 | mg/KG | 570 | / | 否 | /
衡水市 |  | 环境卫生管理 | 2021-06-04 | 南厂界土壤 | 苯胺 | <0.04 | mg/KG | 260 | / | 否 | /
衡水市 |  | 环境卫生管理 | 2021-06-04 | 南厂界土壤 | 1，1，1，2-四氯乙烷 | <0.0012 | mg/KG | 10 | / | 否 | /
衡水市 |  | 环境卫生管理 | 2021-06-04 | 南厂界土壤 | 顺-1，2-二氯乙烯 | <0.0013 | mg/KG | 596 | / | 否 | /
衡水市 |  | 环境卫生管理 | 2021-06-04 | 南厂界土壤 | 荧蒽 | <0.2 | mg/KG | 10000 | / | 否 | /
衡水市 |  | 环境卫生管理 | 2021-06-04 | 南厂界土壤 | 苯乙烯 | <0.0011 | mg/KG | 1290 | / | 否 | /
衡水市 |  | 环境卫生管理 | 2021-06-04 | 南厂界土壤 | 1，1，2，2-四氯乙烷 | <0.0012 | mg/KG | 6.8 | / | 否 | /
衡水市 |  | 环境卫生管理 | 2021-06-04 | 南厂界土壤 | 苯并(a)芘 | <0.1 | mg/KG | 1.5 | / | 否 | /
衡水市 |  | 环境卫生管理 | 2021-06-04 | 南厂界土壤 | 汞 | 0.024 | mg/KG | 38 | / | 否 | /
衡水市 |  | 环境卫生管理 | 2021-06-04 | 南厂界土壤 | 氯乙烯 | <0.001 | mg/KG | 0.43 | / | 否 | /
衡水市 |  | 环境卫生管理 | 2021-06-04 | 南厂界土壤 | 1，1-二氯乙烯 | <0.001 | mg/KG | 66 | / | 否 | /
衡水市 |  | 环境卫生管理 | 2021-06-04 | 南厂界土壤 | 三氯乙烯 | <0.0012 | mg/KG | 2.8 | / | 否 | /
衡水市 |  | 环境卫生管理 | 2021-06-04 | 南厂界土壤 | 蒽 | <0.1 | mg/KG | 10000 | / | 否 | /
衡水市 |  | 环境卫生管理 | 2021-06-04 | 南厂界土壤 | 1，4-二氯苯 | <0.0015 | mg/KG | 20 | / | 否 | /
衡水市 |  | 环境卫生管理 | 2021-06-04 | 南厂界土壤 | 砷 | 11.7 | mg/KG | 60 | / | 否 | /
衡水市 |  | 环境卫生管理 | 2021-06-04 | 南厂界土壤 | 硝基苯 | <0.09 | mg/KG | 76 | / | 否 | /
衡水市 |  | 环境卫生管理 | 2021-06-04 | 南厂界土壤 | 芘 | <0.1 | mg/KG | 7964 | / | 否 | /
衡水市 |  | 环境卫生管理 | 2021-06-04 | 南厂界土壤 | 苯 | <0.0019 | mg/KG | 4 | / | 否 | /
衡水市 |  | 环境卫生管理 | 2021-06-04 | 南厂界土壤 | 石油烃（C10-C40） | 15 | mg/KG | 4500 | / | 否 | /
衡水市 |  | 环境卫生管理 | 2021-06-04 | 南厂界土壤 | 邻二甲苯 | <0.0012 | mg/KG | 640 | / | 否 | /
衡水市 |  | 环境卫生管理 | 2021-06-04 | 南厂界土壤 | 萘 | <0.09 | mg/KG | 70 | / | 否 | /
衡水市 |  | 环境卫生管理 | 2021-06-04 | 南厂界土壤 | 乙苯 | <0.0012 | mg/KG | 28 | / | 否 | /
衡水市 |  | 环境卫生管理 | 2021-06-04 | 南厂界土壤 | 二氯甲烷 | <0.0015 | mg/KG | 616 | / | 否 | /
衡水市 |  | 环境卫生管理 | 2021-06-04 | 南厂界土壤 | 四氯化碳 | <0.0013 | mg/KG | 2.8 | / | 否 | /
衡水市 |  | 环境卫生管理 | 2021-06-04 | 南厂界土壤 | 氯苯 | <0.0012 | mg/KG | 270 | / | 否 | /
衡水市 |  | 环境卫生管理 | 2021-06-04 | 南厂界土壤 | 芴 | <0.08 | mg/KG | 10000 | / | 否 | /
衡水市 |  | 环境卫生管理 | 2021-06-04 | 南厂界土壤 | 氯仿 | <0.0011 | mg/KG | 0.9 | / | 否 | /
衡水市 |  | 环境卫生管理 | 2021-06-04 | 南厂界土壤 | 菲 | <0.1 | mg/KG | 7190 | / | 否 | /
衡水市 |  | 环境卫生管理 | 2021-06-04 | 南厂界土壤 | 镍 | 41 | mg/KG | 900 | / | 否 | /
衡水市 |  | 环境卫生管理 | 2021-06-04 | 扩散井2（5#） | 氯乙烯 | <0.5 | ug/L | 5 | / | 否 | /
衡水市 |  | 环境卫生管理 | 2021-06-04 | 扩散井2（5#） | 铜 | 0.00038 | mg/L | 1.00 | / | 否 | /
衡水市 |  | 环境卫生管理 | 2021-06-04 | 扩散井2（5#） | 六价铬 | <0.004 | mg/L | 0.05 | / | 否 | /
衡水市 |  | 环境卫生管理 | 2021-06-04 | 扩散井2（5#） | 三氯乙烯 | <0.4 | ug/L | 70 | / | 否 | /
衡水市 |  | 环境卫生管理 | 2021-06-04 | 扩散井2（5#） | 铅 | <0.00009 | mg/L | 0.01 | / | 否 | /
衡水市 |  | 环境卫生管理 | 2021-06-04 | 扩散井2（5#） | 1，2-二氯乙烷 | <0.4 | ug/L | 30 | / | 否 | /
衡水市 |  | 环境卫生管理 | 2021-06-04 | 扩散井2（5#） | 萘 | <0.012 | ug/L | 100 | / | 否 | /
衡水市 |  | 环境卫生管理 | 2021-06-04 | 扩散井2（5#） | 镉 | <0.00005 | mg/L | 0.005 | / | 否 | /
衡水市 |  | 环境卫生管理 | 2021-06-04 | 扩散井2（5#） | 氯苯 | <0.4 | ug/L | 300 | / | 否 | /
衡水市 |  | 环境卫生管理 | 2021-06-04 | 扩散井2（5#） | 三氯甲烷 | <0.4 | ug/L | 60 | / | 否 | /
衡水市 |  | 环境卫生管理 | 2021-06-04 | 扩散井2（5#） | 氟化物 | 0.8 | mg/L | 1.0 | / | 否 | /
衡水市 |  | 环境卫生管理 | 2021-06-04 | 扩散井2（5#） | 四氯乙烯 | <0.2 | ug/L | 40 | / | 否 | /
衡水市 |  | 环境卫生管理 | 2021-06-04 | 扩散井2（5#） | 苯并(b)荧蒽 | <0.004 | ug/L | 4 | / | 否 | /
衡水市 |  | 环境卫生管理 | 2021-06-04 | 扩散井2（5#） | 四氯化碳 | <0.4 | ug/L | 2.0 | / | 否 | /
衡水市 |  | 环境卫生管理 | 2021-06-04 | 扩散井2（5#） | 汞 | <0.00004 | mg/L | 0.001 | / | 否 | /
衡水市 |  | 环境卫生管理 | 2021-06-04 | 扩散井2（5#） | 苯乙烯 | <0.2 | ug/L | 20 | / | 否 | /
衡水市 |  | 环境卫生管理 | 2021-06-04 | 扩散井2（5#） | 1，1-二氯乙烯 | <0.4 | ug/L | 30 | / | 否 | /
衡水市 |  | 环境卫生管理 | 2021-06-04 | 扩散井2（5#） | 苯 | <0.4 | ug/L | 10.0 | / | 否 | /
衡水市 |  | 环境卫生管理 | 2021-06-04 | 扩散井2（5#） | 苯并(a)芘 | <0.004 | ug/L | 0.01 | / | 否 | /
衡水市 |  | 环境卫生管理 | 2021-06-04 | 扩散井2（5#） | 甲苯 | <0.3 | ug/L | 700 | / | 否 | /
衡水市 |  | 环境卫生管理 | 2021-06-04 | 扩散井2（5#） | pH值 | 7.16 | 无量纲 | 8.5 | 6.5 | 否 | /
衡水市 |  | 环境卫生管理 | 2021-06-04 | 扩散井2（5#） | 二氯甲烷 | <0.5 | ug/L | 20 | / | 否 | /
衡水市 |  | 环境卫生管理 | 2021-06-04 | 扩散井2（5#） | 1，2-二氯丙烷 | <0.4 | ug/L | 5 | / | 否 | /
衡水市 |  | 环境卫生管理 | 2021-06-04 | 扩散井2（5#） | 乙苯 | <0.3 | ug/L | 300 | / | 否 | /
衡水市 |  | 环境卫生管理 | 2021-06-04 | 扩散井2（5#） | 锰 | 0.0334 | mg/L | 0.10 | / | 否 | /
衡水市 |  | 环境卫生管理 | 2021-06-04 | 扩散井2（5#） | 氰化物 | <0.002 | mg/L | 0.05 | / | 否 | /
衡水市 |  | 环境卫生管理 | 2021-06-04 | 监测井1（3#） | 二氯甲烷 | <0.5 | ug/L | 20 | / | 否 | /
衡水市 |  | 环境卫生管理 | 2021-06-04 | 监测井1（3#） | pH值 | 7.19 | 无量纲 | 8.5 | 6.5 | 否 | /
衡水市 |  | 环境卫生管理 | 2021-06-04 | 监测井1（3#） | 铅 | <0.00009 | mg/L | 0.01 | / | 否 | /
衡水市 |  | 环境卫生管理 | 2021-06-04 | 监测井1（3#） | 苯 | <0.4 | ug/L | 10.0 | / | 否 | /
衡水市 |  | 环境卫生管理 | 2021-06-04 | 监测井1（3#） | 苯并(b)荧蒽 | <0.004 | ug/L | 4 | / | 否 | /
衡水市 |  | 环境卫生管理 | 2021-06-04 | 监测井1（3#） | 四氯乙烯 | <0.2 | ug/L | 40 | / | 否 | /
衡水市 |  | 环境卫生管理 | 2021-06-04 | 监测井1（3#） | 镉 | <0.00005 | mg/L | 0.005 | / | 否 | /
衡水市 |  | 环境卫生管理 | 2021-06-04 | 监测井1（3#） | 三氯乙烯 | <0.4 | ug/L | 70 | / | 否 | /
衡水市 |  | 环境卫生管理 | 2021-06-04 | 监测井1（3#） | 乙苯 | <0.3 | ug/L | 300 | / | 否 | /
衡水市 |  | 环境卫生管理 | 2021-06-04 | 监测井1（3#） | 萘 | <0.012 | ug/L | 100 | / | 否 | /
衡水市 |  | 环境卫生管理 | 2021-06-04 | 监测井1（3#） | 砷 | 0.00159 | mg/L | 0.01 | / | 否 | /
衡水市 |  | 环境卫生管理 | 2021-06-04 | 监测井1（3#） | 苯并(a)芘 | <0.004 | ug/L | 0.01 | / | 否 | /
衡水市 |  | 环境卫生管理 | 2021-06-04 | 监测井1（3#） | 氯苯 | <0.4 | ug/L | 300 | / | 否 | /
衡水市 |  | 环境卫生管理 | 2021-06-04 | 监测井1（3#） | 1，2-二氯丙烷 | <0.4 | ug/L | 5 | / | 否 | /
衡水市 |  | 环境卫生管理 | 2021-06-04 | 监测井1（3#） | 氰化物 | <0.002 | mg/L | 0.05 | / | 否 | /
衡水市 |  | 环境卫生管理 | 2021-06-04 | 监测井1（3#） | 三氯甲烷 | <0.4 | ug/L | 60 | / | 否 | /
衡水市 |  | 环境卫生管理 | 2021-06-04 | 监测井1（3#） | 1，2-二氯乙烷 | <0.4 | ug/L | 30 | / | 否 | /
衡水市 |  | 环境卫生管理 | 2021-06-04 | 监测井1（3#） | 六价铬 | <0.004 | mg/L | 0.05 | / | 否 | /
衡水市 |  | 环境卫生管理 | 2021-06-04 | 监测井1（3#） | 铜 | 0.00057 | mg/L | 1.00 | / | 否 | /
衡水市 |  | 环境卫生管理 | 2021-06-04 | 监测井1（3#） | 汞 | <0.00004 | mg/L | 0.001 | / | 否 | /
衡水市 |  | 环境卫生管理 | 2021-06-04 | 监测井1（3#） | 1，1-二氯乙烯 | <0.4 | ug/L | 30 | / | 否 | /
衡水市 |  | 环境卫生管理 | 2021-06-04 | 监测井1（3#） | 苯乙烯 | <0.2 | ug/L | 20 | / | 否 | /
衡水市 |  | 环境卫生管理 | 2021-06-04 | 监测井1（3#） | 氯乙烯 | <0.5 | ug/L | 5 | / | 否 | /
衡水市 |  | 环境卫生管理 | 2021-06-04 | 监测井1（3#） | 锰 | 0.0362 | mg/L | 0.10 | / | 否 | /
衡水市 |  | 环境卫生管理 | 2021-06-04 | 监测井1（3#） | 四氯化碳 | <0.4 | ug/L | 2.0 | / | 否 | /
衡水市 |  | 环境卫生管理 | 2021-06-04 | 监测井1（3#） | 氟化物 | 0.0006 | mg/L | 1.0 | / | 否 | /
衡水市 |  | 环境卫生管理 | 2021-06-04 | 监测井1（3#） | 甲苯 | <0.3 | ug/L | 700 | / | 否 | /
衡水市 |  | 环境卫生管理 | 2021-06-04 | 监测井2（4#） | 铅 | <0.00009 | mg/L | 0.01 | / | 否 | /
衡水市 |  | 环境卫生管理 | 2021-06-04 | 监测井2（4#） | 四氯乙烯 | <0.2 | ug/L | 40 | / | 否 | /
衡水市 |  | 环境卫生管理 | 2021-06-04 | 监测井2（4#） | pH值 | 7.23 | 无量纲 | 8.5 | 6.5 | 否 | /
衡水市 |  | 环境卫生管理 | 2021-06-04 | 监测井2（4#） | 甲苯 | <0.3 | ug/L | 700 | / | 否 | /
衡水市 |  | 环境卫生管理 | 2021-06-04 | 监测井2（4#） | 铜 | 0.00056 | mg/L | 1.00 | / | 否 | /
衡水市 |  | 环境卫生管理 | 2021-06-04 | 监测井2（4#） | 氯乙烯 | <0.5 | ug/L | 5 | / | 否 | /
衡水市 |  | 环境卫生管理 | 2021-06-04 | 监测井2（4#） | 四氯化碳 | <0.4 | ug/L | 2.0 | / | 否 | /
衡水市 |  | 环境卫生管理 | 2021-06-04 | 监测井2（4#） | 三氯甲烷 | <0.4 | ug/L | 60 | / | 否 | /
衡水市 |  | 环境卫生管理 | 2021-06-04 | 监测井2（4#） | 苯并(b)荧蒽 | <0.004 | ug/L | 4 | / | 否 | /
衡水市 |  | 环境卫生管理 | 2021-06-04 | 监测井2（4#） | 苯 | <0.4 | ug/L | 10.0 | / | 否 | /
衡水市 |  | 环境卫生管理 | 2021-06-04 | 监测井2（4#） | 萘 | <0.012 | ug/L | 100 | / | 否 | /
衡水市 |  | 环境卫生管理 | 2021-06-04 | 监测井2（4#） | 氯苯 | <0.4 | ug/L | 300 | / | 否 | /
衡水市 |  | 环境卫生管理 | 2021-06-04 | 监测井2（4#） | 1，1-二氯乙烯 | <0.4 | ug/L | 30 | / | 否 | /
衡水市 |  | 环境卫生管理 | 2021-06-04 | 监测井2（4#） | 苯乙烯 | <0.2 | ug/L | 20 | / | 否 | /
衡水市 |  | 环境卫生管理 | 2021-06-04 | 监测井2（4#） | 1，2-二氯丙烷 | <0.4 | ug/L | 5 | / | 否 | /
衡水市 |  | 环境卫生管理 | 2021-06-04 | 监测井2（4#） | 六价铬 | <0.004 | mg/L | 0.05 | / | 否 | /
衡水市 |  | 环境卫生管理 | 2021-06-04 | 监测井2（4#） | 三氯乙烯 | <0.4 | ug/L | 70 | / | 否 | /
衡水市 |  | 环境卫生管理 | 2021-06-04 | 监测井2（4#） | 镉 | <0.00005 | mg/L | 0.005 | / | 否 | /
衡水市 |  | 环境卫生管理 | 2021-06-04 | 监测井2（4#） | 苯并(a)芘 | <0.004 | ug/L | 0.01 | / | 否 | /
衡水市 |  | 环境卫生管理 | 2021-06-04 | 监测井2（4#） | 砷 | 0.00163 | mg/L | 0.01 | / | 否 | /
衡水市 |  | 环境卫生管理 | 2021-06-04 | 监测井2（4#） | 氟化物 | 0.6 | mg/L | 1.0 | / | 否 | /
衡水市 |  | 环境卫生管理 | 2021-06-04 | 监测井2（4#） | 汞 | <0.00004 | mg/L | 0.001 | / | 否 | /
衡水市 |  | 环境卫生管理 | 2021-06-04 | 监测井2（4#） | 氰化物 | <0.002 | mg/L | 0.05 | / | 否 | /
衡水市 |  | 环境卫生管理 | 2021-06-04 | 监测井2（4#） | 1，2-二氯乙烷 | <0.4 | ug/L | 30 | / | 否 | /
衡水市 |  | 环境卫生管理 | 2021-06-04 | 监测井2（4#） | 乙苯 | <0.3 | ug/L | 300 | / | 否 | /
衡水市 |  | 环境卫生管理 | 2021-06-04 | 监测井2（4#） | 二氯甲烷 | <0.5 | ug/L | 20 | / | 否 | /
衡水市 |  | 环境卫生管理 | 2021-06-04 | 监测井2（4#） | 锰 | 0.038 | mg/L | 0.10 | / | 否 | /
衡水市 |  | 环境卫生管理 | 2021-06-04 | 扩散井1（2#） | 苯并(a)芘 | <0.004 | ug/L | 0.01 | / | 否 | /
衡水市 |  | 环境卫生管理 | 2021-06-04 | 扩散井1（2#） | 氯乙烯 | <0.5 | ug/L | 5 | / | 否 | /
衡水市 |  | 环境卫生管理 | 2021-06-04 | 扩散井1（2#） | 铅 | <0.00009 | mg/L | 0.01 | / | 否 | /
衡水市 |  | 环境卫生管理 | 2021-06-04 | 扩散井1（2#） | 苯乙烯 | <0.2 | ug/L | 20 | / | 否 | /
衡水市 |  | 环境卫生管理 | 2021-06-04 | 扩散井1（2#） | 甲苯 | <0.3 | ug/L | 700 | / | 否 | /
衡水市 |  | 环境卫生管理 | 2021-06-04 | 扩散井1（2#） | 三氯乙烯 | <0.4 | ug/L | 70 | / | 否 | /
衡水市 |  | 环境卫生管理 | 2021-06-04 | 扩散井1（2#） | 氯苯 | <0.4 | ug/L | 300 | / | 否 | /
衡水市 |  | 环境卫生管理 | 2021-06-04 | 扩散井1（2#） | 六价铬 | <0.004 | mg/L | 0.05 | / | 否 | /
衡水市 |  | 环境卫生管理 | 2021-06-04 | 扩散井1（2#） | 镉 | <0.00005 | mg/L | 0.005 | / | 否 | /
衡水市 |  | 环境卫生管理 | 2021-06-04 | 扩散井1（2#） | 锰 | 0.0438 | mg/L | 0.10 | / | 否 | /
衡水市 |  | 环境卫生管理 | 2021-06-04 | 扩散井1（2#） | pH值 | 7.09 | 无量纲 | 8.5 | 6.5 | 否 | /
衡水市 |  | 环境卫生管理 | 2021-06-04 | 扩散井1（2#） | 汞 | <0.00004 | mg/L | 0.001 | / | 否 | /
衡水市 |  | 环境卫生管理 | 2021-06-04 | 扩散井1（2#） | 乙苯 | <0.3 | ug/L | 300 | / | 否 | /
衡水市 |  | 环境卫生管理 | 2021-06-04 | 扩散井1（2#） | 二氯甲烷 | <0.5 | ug/L | 20 | / | 否 | /
衡水市 |  | 环境卫生管理 | 2021-06-04 | 扩散井1（2#） | 四氯乙烯 | <0.2 | ug/L | 40 | / | 否 | /
衡水市 |  | 环境卫生管理 | 2021-06-04 | 扩散井1（2#） | 苯 | <0.4 | ug/L | 10.0 | / | 否 | /
衡水市 |  | 环境卫生管理 | 2021-06-04 | 扩散井1（2#） | 砷 | <0.4 | mg/L | 0.01 | / | 否 | /
衡水市 |  | 环境卫生管理 | 2021-06-04 | 扩散井1（2#） | 1，2-二氯乙烷 | <0.4 | ug/L | 30 | / | 否 | /
衡水市 |  | 环境卫生管理 | 2021-06-04 | 扩散井1（2#） | 铜 | 0.00016 | mg/L | 1.00 | / | 否 | /
衡水市 |  | 环境卫生管理 | 2021-06-04 | 扩散井1（2#） | 三氯甲烷 | <0.4 | ug/L | 60 | / | 否 | /
衡水市 |  | 环境卫生管理 | 2021-06-04 | 扩散井1（2#） | 氰化物 | <0.002 | mg/L | 0.05 | / | 否 | /
衡水市 |  | 环境卫生管理 | 2021-06-04 | 扩散井1（2#） | 四氯化碳 | <0.4 | ug/L | 2.0 | / | 否 | /
衡水市 |  | 环境卫生管理 | 2021-06-04 | 扩散井1（2#） | 苯并(b)荧蒽 | <0.004 | ug/L | 4 | / | 否 | /
衡水市 |  | 环境卫生管理 | 2021-06-04 | 扩散井1（2#） | 氟化物 | 0.8 | mg/L | 1.0 | / | 否 | /
衡水市 |  | 环境卫生管理 | 2021-06-04 | 扩散井1（2#） | 1，2-二氯丙烷 | <0.4 | ug/L | 5 | / | 否 | /
衡水市 |  | 环境卫生管理 | 2021-06-04 | 扩散井1（2#） | 1，1-二氯乙烯 | <0.4 | ug/L | 30 | / | 否 | /
衡水市 |  | 环境卫生管理 | 2021-06-04 | 扩散井1（2#） | 萘 | <0.012 | ug/L | 100 | / | 否 | /
衡水市 |  | 环境卫生管理 | 2021-06-04 | 本底井(1#) | 四氯乙烯 | <0.2 | ug/L | 40 | / | 否 | /
衡水市 |  | 环境卫生管理 | 2021-06-04 | 本底井(1#) | 1，2-二氯乙烷 | <0.4 | ug/L | 30 | / | 否 | /
衡水市 |  | 环境卫生管理 | 2021-06-04 | 本底井(1#) | 苯并(a)芘 | <0.004 | ug/L | 0.01 | / | 否 | /
衡水市 |  | 环境卫生管理 | 2021-06-04 | 本底井(1#) | 氯苯 | <0.4 | ug/L | 300 | / | 否 | /
衡水市 |  | 环境卫生管理 | 2021-06-04 | 本底井(1#) | 苯 | <0.4 | ug/L | 10.0 | / | 否 | /
衡水市 |  | 环境卫生管理 | 2021-06-04 | 本底井(1#) | 氰化物 | <0.002 | mg/L | 0.05 | / | 否 | /
衡水市 |  | 环境卫生管理 | 2021-06-04 | 本底井(1#) | 镉 | <0.00005 | mg/L | 0.005 | / | 否 | /
衡水市 |  | 环境卫生管理 | 2021-06-04 | 本底井(1#) | 甲苯 | <0.3 | ug/L | 700 | / | 否 | /
衡水市 |  | 环境卫生管理 | 2021-06-04 | 本底井(1#) | 三氯甲烷 | <0.4 | ug/L | 60 | / | 否 | /
衡水市 |  | 环境卫生管理 | 2021-06-04 | 本底井(1#) | 氟化物 | 0.5 | mg/L | 1.0 | / | 否 | /
衡水市 |  | 环境卫生管理 | 2021-06-04 | 本底井(1#) | 锰 | 0.043 | mg/L | 0.10 | / | 否 | /
衡水市 |  | 环境卫生管理 | 2021-06-04 | 本底井(1#) | 铜 | 0.0001 | mg/L | 1.0 | / | 否 | /
衡水市 |  | 环境卫生管理 | 2021-06-04 | 本底井(1#) | 二氯甲烷 | <0.5 | ug/L | 20 | / | 否 | /
衡水市 |  | 环境卫生管理 | 2021-06-04 | 本底井(1#) | 汞 | <0.00004 | mg/L | 0.001 | / | 否 | /
衡水市 |  | 环境卫生管理 | 2021-06-04 | 本底井(1#) | 苯并(b)荧蒽 | <0.004 | ug/L | 4 | / | 否 | /
衡水市 |  | 环境卫生管理 | 2021-06-04 | 本底井(1#) | 六价铬 | <0.004 | mg/L | 0.05 | / | 否 | /
衡水市 |  | 环境卫生管理 | 2021-06-04 | 本底井(1#) | 三氯乙烯 | <0.4 | ug/L | 70 | / | 否 | /
衡水市 |  | 环境卫生管理 | 2021-06-04 | 本底井(1#) | 苯乙烯 | <0.2 | ug/L | 20 | / | 否 | /
衡水市 |  | 环境卫生管理 | 2021-06-04 | 本底井(1#) | 1，1-二氯乙烯 | <0.4 | ug/L | 30 | / | 否 | /
衡水市 |  | 环境卫生管理 | 2021-06-04 | 本底井(1#) | 砷 | 0.00062 | mg/L | 0.01 | / | 否 | /
衡水市 |  | 环境卫生管理 | 2021-06-04 | 本底井(1#) | 1，2-二氯丙烷 | <0.4 | ug/L | 5 | / | 否 | /
衡水市 |  | 环境卫生管理 | 2021-06-04 | 本底井(1#) | 乙苯 | <0.3 | ug/L | 300 | / | 否 | /
衡水市 |  | 环境卫生管理 | 2021-06-04 | 本底井(1#) | pH值 | 7.13 | 无量纲 | 8.5 | 6.5 | 否 | /
衡水市 |  | 环境卫生管理 | 2021-06-04 | 本底井(1#) | 铅 | <0.00009 | mg/L | 0.01 | / | 否 | /
衡水市 |  | 环境卫生管理 | 2021-06-04 | 本底井(1#) | 氯乙烯 | <0.5 | ug/L | 5 | / | 否 | /
衡水市 |  | 环境卫生管理 | 2021-06-04 | 本底井(1#) | 四氯化碳 | <0.4 | ug/L | 2.0 | / | 否 | /
衡水市 |  | 环境卫生管理 | 2021-06-04 | 本底井(1#) | 萘 | <0.012 | ug/L | 100 | / | 否 | /
衡水市 |  | 环境卫生管理 | 2021-06-04 | 扩散井2（5#） | 1,1,2-三氯乙烷 | <0.4 | ug/L | 5 | / | 否 | /
衡水市 |  | 环境卫生管理 | 2021-06-04 | 扩散井2（5#） | 1,1,1-三氯乙烷 | <0.4 | ug/L | 2000 | / | 否 | /
衡水市 |  | 环境卫生管理 | 2021-06-04 | 监测井1（3#） | 1,1,2-三氯乙烷 | <0.4 | ug/L | 5 | / | 否 | /
衡水市 |  | 环境卫生管理 | 2021-06-04 | 监测井1（3#） | 1,1,1-三氯乙烷 | <0.4 | ug/L | 2000 | / | 否 | /
衡水市 |  | 环境卫生管理 | 2021-06-04 | 监测井2（4#） | 1,1,2-三氯乙烷 | <0.4 | ug/L | 5 | / | 否 | /
衡水市 |  | 环境卫生管理 | 2021-06-04 | 监测井2（4#） | 1,1,1-三氯乙烷 | <0.4 | ug/L | 2000 | / | 否 | /
衡水市 |  | 环境卫生管理 | 2021-06-04 | 扩散井1（2#） | 1,1,1-三氯乙烷 | <0.4 | ug/L | 2000 | / | 否 | /
衡水市 |  | 环境卫生管理 | 2021-06-04 | 扩散井1（2#） | 1,1,2-三氯乙烷 | <0.4 | ug/L | 5 | / | 否 | /
衡水市 |  | 环境卫生管理 | 2021-06-04 | 本底井(1#) | 1,1,1-三氯乙烷 | <0.4 | ug/L | 2000 | / | 否 | /
衡水市 |  | 环境卫生管理 | 2021-06-04 | 本底井(1#) | 1,1,2-三氯乙烷 | <0.4 | ug/L | 5 | / | 否 | /
衡水市 |  | 环境卫生管理 | 2021-06-04 | 扩散井2（5#） | 砷 | 0.00259 | mg/L | 0.01 | / | 否 | /
衡水市 | 枣强县生活垃圾处理厂 | 环境卫生管理 | 2021-05-11 | 厂区东企业院内南监测井 | 六价铬 | 0.01 | mg/L | 0.1 | / | 否 | /
衡水市 |  | 环境卫生管理 | 2021-05-10 | 厂区东企业院内南监测井 | 浑浊度 | <1 | NTU | 10 | / | 否 | /
衡水市 |  | 环境卫生管理 | 2021-05-10 | 厂区东企业院内南监测井 | 溶解性总固体 | 969 | mg/L | 2000 | / | 否 | /
衡水市 |  | 环境卫生管理 | 2021-05-10 | 厂区东企业院内南监测井 | 总硬度 | 260 | mg/L | 650 | / | 否 | /
衡水市 |  | 环境卫生管理 | 2021-05-11 | 厂区东企业院内南监测井 | 铜 | <0.05 | mg/L | 1.5 | / | 否 | /
衡水市 |  | 环境卫生管理 | 2021-05-10 | 厂区东企业院内南监测井 | 氨氮 | 0.64 | mg/L | 1.5 | / | 否 | /
衡水市 |  | 环境卫生管理 | 2021-05-11 | 厂区东企业院内南监测井 | 锰 | <0.01 | mg/L | 1.5 | / | 否 | /
衡水市 |  | 环境卫生管理 | 2021-05-10 | 厂区东企业院内南监测井 | pH值 | 7.13 | 无量纲 | 8.5 | 6.5 | 否 | /
衡水市 |  | 环境卫生管理 | 2021-05-11 | 厂区东企业院内南监测井 | 铁 | <0.03 | mg/L | 2 | / | 否 | /
衡水市 |  | 环境卫生管理 | 2021-05-11 | 厂区东企业院内南监测井 | 镉 | <0.0005 | mg/L | 0.01 | / | 否 | /
衡水市 |  | 环境卫生管理 | 2021-05-11 | 厂区东企业院内南监测井 | 铅 | <0.0025 | mg/L | 0.1 | / | 否 | /
衡水市 |  | 环境卫生管理 | 2021-05-11 | 厂区东企业院内南监测井 | 锌 | <0.05 | mg/L | 5 | / | 否 | /
衡水市 |  | 环境卫生管理 | 2021-05-10 | 厂区东企业院内南监测井 | 硫酸盐 | 290 | mg/L | 350 | / | 否 | /
衡水市 |  | 环境卫生管理 | 2021-05-10 | 厂区东企业院内南监测井 | 硝酸盐（以N计） | <0.016 | mg/L | 30 | / | 否 | /
衡水市 |  | 环境卫生管理 | 2021-05-11 | 厂区东企业院内南监测井 | 砷 | <0.0003 | mg/L | 0.05 | / | 否 | /
衡水市 |  | 环境卫生管理 | 2021-05-10 | 厂区东企业院内南监测井 | 氰化物 | <0.002 | mg/L | 0.1 | / | 否 | /
衡水市 |  | 环境卫生管理 | 2021-05-12 | 厂区东企业院内南监测井 | 氯化物 | 188 | mg/L | 350 | / | 否 | /
衡水市 |  | 环境卫生管理 | 2021-05-10 | 厂区东企业院内南监测井 | 挥发性酚类（以苯酚计） | <0.0003 | mg/L | 0.01 | / | 否 | /
衡水市 |  | 环境卫生管理 | 2021-05-10 | 厂区东企业院内南监测井 | 亚硝酸盐 | <0.016 | mg/L | 4.8 | / | 否 | /
衡水市 |  | 环境卫生管理 | 2021-05-10 | 厂区东企业院内南监测井 | 氟化物 | 0.564 | mg/L | 2 | / | 否 | /
衡水市 |  | 环境卫生管理 | 2021-05-11 | 厂区东企业院内南监测井 | 汞 | <0.00004 | mg/L | 0.002 | / | 否 | /
衡水市 |  | 环境卫生管理 | 2021-05-10 | 厂区东企业院内南监测井 | 耗氧量（COD法，以O2计） | 0.92 | mg/L | 10 | / | 否 | /
衡水市 |  | 环境卫生管理 | 2021-05-10 | 厂区东企业院内北监测井 | 六价铬 | 0.018 | mg/L | 0.1 | / | 否 | /
衡水市 |  | 环境卫生管理 | 2021-05-11 | 厂区东企业院内北监测井 | 锰 | <0.01 | mg/L | 1.5 | / | 否 | /
衡水市 |  | 环境卫生管理 | 2021-05-10 | 厂区东企业院内北监测井 | 挥发性酚类（以苯酚计） | <0.0003 | mg/L | 0.01 | / | 否 | /
衡水市 |  | 环境卫生管理 | 2021-05-10 | 厂区东企业院内北监测井 | 氰化物 | <0.002 | mg/L | 0.1 | / | 否 | /
衡水市 |  | 环境卫生管理 | 2021-05-10 | 厂区东企业院内北监测井 | 亚硝酸盐 | <0.016 | mg/L | 4.8 | / | 否 | /
衡水市 |  | 环境卫生管理 | 2021-05-11 | 厂区东企业院内北监测井 | 砷 | <0.0003 | mg/L | 0.05 | / | 否 | /
衡水市 |  | 环境卫生管理 | 2021-05-10 | 厂区东企业院内北监测井 | 氯化物 | 188 | mg/L | 350 | / | 否 | /
衡水市 |  | 环境卫生管理 | 2021-05-10 | 厂区东企业院内北监测井 | 硫酸盐 | 338 | mg/L | 350 | / | 否 | /
衡水市 |  | 环境卫生管理 | 2021-05-11 | 厂区东企业院内北监测井 | 镉 | <0.0005 | mg/L | 0.01 | / | 否 | /
衡水市 |  | 环境卫生管理 | 2021-05-11 | 厂区东企业院内北监测井 | 铁 | <0.03 | mg/L | 2 | / | 否 | /
衡水市 |  | 环境卫生管理 | 2021-05-11 | 厂区东企业院内北监测井 | 铜 | <0.05 | mg/L | 1.5 | / | 否 | /
衡水市 |  | 环境卫生管理 | 2021-05-11 | 厂区东企业院内北监测井 | 锌 | <0.05 | mg/L | 5 | / | 否 | /
衡水市 |  | 环境卫生管理 | 2021-05-10 | 厂区东企业院内北监测井 | 氨氮 | 0.21 | mg/L | 1.5 | / | 否 | /
衡水市 |  | 环境卫生管理 | 2021-05-10 | 厂区东企业院内北监测井 | 溶解性总固体 | 953 | mg/L | 2000 | / | 否 | /
衡水市 |  | 环境卫生管理 | 2021-05-10 | 厂区东企业院内北监测井 | 硝酸盐（以N计） | <0.016 | mg/L | 30 | / | 否 | /
衡水市 |  | 环境卫生管理 | 2021-05-11 | 厂区东企业院内北监测井 | 汞 | <0.00004 | mg/L | 0.002 | / | 否 | /
衡水市 |  | 环境卫生管理 | 2021-05-10 | 厂区东企业院内北监测井 | 耗氧量（COD法，以O2计） | 1.34 | mg/L | 10 | / | 否 | /
衡水市 |  | 环境卫生管理 | 2021-05-10 | 厂区东企业院内北监测井 | 氟化物 | 0.543 | mg/L | 2 | / | 否 | /
衡水市 |  | 环境卫生管理 | 2021-05-10 | 厂区东企业院内北监测井 | 总硬度 | 271 | mg/L | 650 | / | 否 | /
衡水市 |  | 环境卫生管理 | 2021-05-12 | 厂区东企业院内北监测井 | 浑浊度 | <1 | NTU | 10 | / | 否 | /
衡水市 |  | 环境卫生管理 | 2021-05-11 | 厂区东企业院内北监测井 | 铅 | <0.0025 | mg/L | 0.1 | / | 否 | /
衡水市 |  | 环境卫生管理 | 2021-05-10 | 厂区东企业院内北监测井 | pH值 | 7.24 | 无量纲 | 8.5 | 6.5 | 否 | /
衡水市 |  | 环境卫生管理 | 2021-05-10 | 厂区西南住户院内监测井 | 挥发性酚类（以苯酚计） | <0.0003 | mg/L | 0.01 | / | 否 | /
衡水市 |  | 环境卫生管理 | 2021-05-10 | 厂区西南住户院内监测井 | 氟化物 | 0.542 | mg/L | 2 | / | 否 | /
衡水市 |  | 环境卫生管理 | 2021-05-11 | 厂区西南住户院内监测井 | 镉 | <0.0005 | mg/L | 0.01 | / | 否 | /
衡水市 |  | 环境卫生管理 | 2021-05-10 | 厂区西南住户院内监测井 | 耗氧量（COD法，以O2计） | 2.68 | mg/L | 10 | / | 否 | /
衡水市 |  | 环境卫生管理 | 2021-05-10 | 厂区西南住户院内监测井 | pH值 | 7.24 | 无量纲 | 8.5 | 6.5 | 否 | /
衡水市 |  | 环境卫生管理 | 2021-05-11 | 厂区西南住户院内监测井 | 铅 | <0.0025 | mg/L | 0.1 | / | 否 | /
衡水市 |  | 环境卫生管理 | 2021-05-11 | 厂区西南住户院内监测井 | 砷 | <0.00030 | mg/L | 0.05 | / | 否 | /
衡水市 |  | 环境卫生管理 | 2021-05-10 | 厂区西南住户院内监测井 | 浑浊度 | <1 | NTU | 10 | / | 否 | /
衡水市 |  | 环境卫生管理 | 2021-05-11 | 厂区西南住户院内监测井 | 汞 | <0.00004 | mg/L | 0.002 | / | 否 | /
衡水市 |  | 环境卫生管理 | 2021-05-11 | 厂区西南住户院内监测井 | 铜 | <0.05 | mg/L | 1.5 | / | 否 | /
衡水市 |  | 环境卫生管理 | 2021-05-10 | 厂区西南住户院内监测井 | 总硬度 | 238 | mg/L | 650 | / | 否 | /
衡水市 |  | 环境卫生管理 | 2021-05-10 | 厂区西南住户院内监测井 | 氨氮 | 0.36 | mg/L | 1.5 | / | 否 | /
衡水市 |  | 环境卫生管理 | 2021-05-10 | 厂区西南住户院内监测井 | 亚硝酸盐 | <0.016 | mg/L | 4.8 | / | 否 | /
衡水市 |  | 环境卫生管理 | 2021-05-10 | 厂区西南住户院内监测井 | 氰化物 | <0.002 | mg/L | 0.1 | / | 否 | /
衡水市 |  | 环境卫生管理 | 2021-05-11 | 厂区西南住户院内监测井 | 锌 | <0.05 | mg/L | 5 | / | 否 | /
衡水市 |  | 环境卫生管理 | 2021-05-10 | 厂区西南住户院内监测井 | 硝酸盐（以N计） | <0.016 | mg/L | 30 | / | 否 | /
衡水市 |  | 环境卫生管理 | 2021-05-10 | 厂区西南住户院内监测井 | 氯化物 | 158 | mg/L | 350 | / | 否 | /
衡水市 |  | 环境卫生管理 | 2021-05-11 | 厂区西南住户院内监测井 | 锰 | <0.01 | mg/L | 1.5 | / | 否 | /
衡水市 |  | 环境卫生管理 | 2021-05-10 | 厂区西南住户院内监测井 | 硫酸盐 | 315 | mg/L | 350 | / | 否 | /
衡水市 |  | 环境卫生管理 | 2021-05-10 | 厂区西南住户院内监测井 | 六价铬 | <0.004 | mg/L | 0.1 | / | 否 | /
衡水市 |  | 环境卫生管理 | 2021-05-10 | 厂区西南住户院内监测井 | 溶解性总固体 | 982 | mg/L | 2000 | / | 否 | /
衡水市 |  | 环境卫生管理 | 2021-05-11 | 厂区西南住户院内监测井 | 铁 | <0.03 | mg/L | 2 | / | 否 | /
衡水市 |  | 环境卫生管理 | 2021-05-11 | 厂区西南监测井 | 铜 | <0.05 | mg/L | 1.5 | / | 否 | /
衡水市 |  | 环境卫生管理 | 2021-05-11 | 厂区西南监测井 | 镉 | <0.0005 | mg/L | 0.01 | / | 否 | /
衡水市 |  | 环境卫生管理 | 2021-05-10 | 厂区西南监测井 | 挥发性酚类（以苯酚计） | <0.0003 | mg/L | 0.01 | / | 否 | /
衡水市 |  | 环境卫生管理 | 2021-05-10 | 厂区西南监测井 | pH值 | 7.15 | 无量纲 | 8.5 | 6.5 | 否 | /
衡水市 |  | 环境卫生管理 | 2021-05-11 | 厂区西南监测井 | 铁 | <0.03 | mg/L | 2 | / | 否 | /
衡水市 |  | 环境卫生管理 | 2021-05-10 | 厂区西南监测井 | 溶解性总固体 | 976 | mg/L | 2000 | / | 否 | /
衡水市 |  | 环境卫生管理 | 2021-05-10 | 厂区西南监测井 | 亚硝酸盐 | <0.016 | mg/L | 4.8 | / | 否 | /
衡水市 |  | 环境卫生管理 | 2021-05-10 | 厂区西南监测井 | 氟化物 | 0.568 | mg/L | 2 | / | 否 | /
衡水市 |  | 环境卫生管理 | 2021-05-11 | 厂区西南监测井 | 铅 | <0.0025 | mg/L | 0.1 | / | 否 | /
衡水市 |  | 环境卫生管理 | 2021-05-10 | 厂区西南监测井 | 浑浊度 | <1 | NTU | 10 | / | 否 | /
衡水市 |  | 环境卫生管理 | 2021-05-10 | 厂区西南监测井 | 锌 | <0.05 | mg/L | 5 | / | 否 | /
衡水市 |  | 环境卫生管理 | 2021-05-10 | 厂区西南监测井 | 硫酸盐 | 332 | mg/L | 350 | / | 否 | /
衡水市 |  | 环境卫生管理 | 2021-05-10 | 厂区西南监测井 | 汞 | <0.00004 | mg/L | 0.002 | / | 否 | /
衡水市 |  | 环境卫生管理 | 2021-05-11 | 厂区西南监测井 | 砷 | <0.0003 | mg/L | 0.05 | / | 否 | /
衡水市 |  | 环境卫生管理 | 2021-05-10 | 厂区西南监测井 | 硝酸盐（以N计） | <0.016 | mg/L | 30 | / | 否 | /
衡水市 |  | 环境卫生管理 | 2021-05-10 | 厂区西南监测井 | 总硬度 | 264 | mg/L | 650 | / | 否 | /
衡水市 |  | 环境卫生管理 | 2021-05-10 | 厂区西南监测井 | 氰化物 | <0.002 | mg/L | 0.1 | / | 否 | /
衡水市 |  | 环境卫生管理 | 2021-05-10 | 厂区西南监测井 | 氯化物 | 158 | mg/L | 350 | / | 否 | /
衡水市 |  | 环境卫生管理 | 2021-05-10 | 厂区西南监测井 | 六价铬 | <0.004 | mg/L | 0.1 | / | 否 | /
衡水市 |  | 环境卫生管理 | 2021-05-10 | 厂区西南监测井 | 耗氧量（COD法，以O2计） | 1.63 | mg/L | 10 | / | 否 | /
衡水市 |  | 环境卫生管理 | 2021-05-10 | 厂区西南监测井 | 氨氮 | 0.28 | mg/L | 1.5 | / | 否 | /
衡水市 |  | 环境卫生管理 | 2021-05-11 | 厂区西南监测井 | 锰 | <0.01 | mg/L | 1.5 | / | 否 | /
衡水市 |  | 环境卫生管理 | 2021-05-19 | S1 | 铜 | 23 | mg/KG | 18000 | / | 否 | /
衡水市 |  | 环境卫生管理 | 2021-05-18 | S1 | 铬（六价） | <0.5 | mg/KG | 5.7 | / | 否 | /
衡水市 |  | 环境卫生管理 | 2021-05-19 | S1 | 镉 | 0.43 | mg/KG | 65 | / | 否 | /
衡水市 |  | 环境卫生管理 | 2021-05-19 | S1 | 镍 | 30 | mg/KG | 900 | / | 否 | /
衡水市 |  | 环境卫生管理 | 2021-05-17 | S1 | 汞 | 0.081 | mg/KG | 38 | / | 否 | /
衡水市 |  | 环境卫生管理 | 2021-05-17 | S1 | 砷 | 11.2 | mg/KG | 60 | / | 否 | /
衡水市 |  | 环境卫生管理 | 2021-05-17 | S1 | 铅 | 14 | mg/KG | 800 | / | 否 | /
衡水市 |  | 环境卫生管理 | 2021-05-18 | S1 | 苯胺 | <0.1 | mg/KG | 260 | / | 否 | /
衡水市 |  | 环境卫生管理 | 2021-05-18 | S1 | 苯并(a)蒽 | <0.1 | mg/KG | 15 | / | 否 | /
衡水市 |  | 环境卫生管理 | 2021-05-18 | S1 | 苯并(a)芘 | <0.1 | mg/KG | 1.5 | / | 否 | /
衡水市 |  | 环境卫生管理 | 2021-05-18 | S1 | 2-氯酚 | <0.06 | mg/KG | 2256 | / | 否 | /
衡水市 |  | 环境卫生管理 | 2021-05-18 | S1 | 硝基苯 | <0.09 | mg/KG | 76 | / | 否 | /
衡水市 |  | 环境卫生管理 | 2021-05-18 | S1 | 萘 | <0.09 | mg/KG | 70 | / | 否 | /
衡水市 |  | 环境卫生管理 | 2021-05-18 | S1 | 茚并[1，2，3-cd]芘 | <0.1 | mg/KG | 15 | / | 否 | /
衡水市 |  | 环境卫生管理 | 2021-05-18 | S1 | 二苯并(a,h)蒽 | <0.1 | mg/KG | 1.5 | / | 否 | /
衡水市 |  | 环境卫生管理 | 2021-05-18 | S1 | 苯并(b)荧蒽 | <0.2 | mg/KG | 15 | / | 否 | /
衡水市 |  | 环境卫生管理 | 2021-05-18 | S1 | 苯并(k)荧蒽 | <0.1 | mg/KG | 151 | / | 否 | /
衡水市 |  | 环境卫生管理 | 2021-05-18 | S1 | ？ | <0.1 | mg/KG | 1293 | / | 否 | /
衡水市 |  | 环境卫生管理 | 2021-05-18 | S1 | 石油烃（C10-C40） | <6 | mg/KG | 4500 | / | 否 | /
衡水市 |  | 环境卫生管理 | 2021-05-14 | S1 | 1，2-二氯乙烷 | <0.0013 | mg/KG | 5 | / | 否 | /
衡水市 |  | 环境卫生管理 | 2021-05-14 | S1 | 氯仿 | <0.0011 | mg/KG | 0.9 | / | 否 | /
衡水市 |  | 环境卫生管理 | 2021-05-14 | S1 | 1,1,1-三氯乙烷 | <0.0013 | mg/KG | 840 | / | 否 | /
衡水市 |  | 环境卫生管理 | 2021-05-14 | S1 | 顺-1，2-二氯乙烯 | <0.0013 | mg/KG | 596 | / | 否 | /
衡水市 |  | 环境卫生管理 | 2021-05-14 | S1 | 二氯甲烷 | <0.0015 | mg/KG | 616 | / | 否 | /
衡水市 |  | 环境卫生管理 | 2021-05-14 | S1 | 苯 | <0.0019 | mg/KG | 4 | / | 否 | /
衡水市 |  | 环境卫生管理 | 2021-05-14 | S1 | 氯苯 | <0.0012 | mg/KG | 270 | / | 否 | /
衡水市 |  | 环境卫生管理 | 2021-05-14 | S1 | 氯乙烯 | <0.001 | mg/KG | 0.43 | / | 否 | /
衡水市 |  | 环境卫生管理 | 2021-05-14 | S1 | 邻二甲苯 | <0.0012 | mg/KG | 640 | / | 否 | /
衡水市 |  | 环境卫生管理 | 2021-05-14 | S1 | 1，1，2，2-四氯乙烷 | <0.0012 | mg/KG | 7 | / | 否 | /
衡水市 |  | 环境卫生管理 | 2021-05-14 | S1 | 甲苯 | <0.0013 | mg/KG | 1200 | / | 否 | /
衡水市 |  | 环境卫生管理 | 2021-05-14 | S1 | 1,1,2-三氯乙烷 | <0.0012 | mg/KG | 2.8 | / | 否 | /
衡水市 |  | 环境卫生管理 | 2021-05-14 | S1 | 乙苯 | <0.0012 | mg/KG | 28 | / | 否 | /
衡水市 |  | 环境卫生管理 | 2021-05-14 | S1 | 1，4-二氯苯 | <0.0015 | mg/KG | 20 | / | 否 | /
衡水市 |  | 环境卫生管理 | 2021-05-14 | S1 | 1，2-二氯丙烷 | <0.0011 | mg/KG | 5 | / | 否 | /
衡水市 |  | 环境卫生管理 | 2021-05-14 | S1 | 四氯乙烯 | <0.0014 | mg/KG | 53 | / | 否 | /
衡水市 |  | 环境卫生管理 | 2021-05-14 | S1 | 苯乙烯 | <0.0011 | mg/KG | 1290 | / | 否 | /
衡水市 |  | 环境卫生管理 | 2021-05-14 | S1 | 1，1，1，2-四氯乙烷 | <0.0012 | mg/KG | 10 | / | 否 | /
衡水市 |  | 环境卫生管理 | 2021-05-14 | S1 | 氯甲烷 | <0.001 | mg/KG | 37 | / | 否 | /
衡水市 |  | 环境卫生管理 | 2021-05-14 | S1 | 1，1-二氯乙烯 | <0.001 | mg/KG | 66 | / | 否 | /
衡水市 |  | 环境卫生管理 | 2021-05-14 | S1 | 反-1，2-二氯乙烯 | <0.0014 | mg/KG | 54 | / | 否 | /
衡水市 |  | 环境卫生管理 | 2021-05-14 | S1 | 1，2-二氯苯 | <0.0015 | mg/KG | 560 | / | 否 | /
衡水市 |  | 环境卫生管理 | 2021-05-14 | S1 | 1，2，3-三氯丙烷 | <0.0012 | mg/KG | 0.5 | / | 否 | /
衡水市 |  | 环境卫生管理 | 2021-05-14 | S1 | 间二甲苯+对二甲苯 | <0.0012 | mg/KG | 570 | / | 否 | /
衡水市 |  | 环境卫生管理 | 2021-05-14 | S1 | 1，1-二氯乙烷 | <0.0012 | mg/KG | 9 | / | 否 | /
衡水市 |  | 环境卫生管理 | 2021-05-14 | S1 | 四氯化碳 | <0.0013 | mg/KG | 2.8 | / | 否 | /
衡水市 |  | 环境卫生管理 | 2021-05-14 | S1 | 三氯乙烯 | <0.0012 | mg/KG | 2.8 | / | 否 | /
衡水市 | 衡水昊天电力设备热镀锌有限公司 | 金属表面处理及热处理加工 | 2021-05-18 | S1 | 石油烃（C10-C40） | <6 | mg/KG | 4500 | / | 否 | /
衡水市 |  | 金属表面处理及热处理加工 | 2021-05-18 | S1 | ？ | <0.1 | mg/KG | 1293 | / | 否 | /
衡水市 |  | 金属表面处理及热处理加工 | 2021-05-18 | S1 | 2-氯酚 | <0.06 | mg/KG | 2256 | / | 否 | /
衡水市 |  | 金属表面处理及热处理加工 | 2021-05-18 | S1 | 苯并(a)蒽 | <0.1 | mg/KG | 15 | / | 否 | /
衡水市 |  | 金属表面处理及热处理加工 | 2021-05-18 | S1 | 苯并(a)芘 | <0.1 | mg/KG | 1.5 | / | 否 | /
衡水市 |  | 金属表面处理及热处理加工 | 2021-05-18 | S1 | 二苯并(a,h)蒽 | <0.1 | mg/KG | 1.5 | / | 否 | /
衡水市 |  | 金属表面处理及热处理加工 | 2021-05-18 | S1 | 苯胺 | <0.1 | mg/KG | 260 | / | 否 | /
衡水市 |  | 金属表面处理及热处理加工 | 2021-05-18 | S1 | 萘 | <0.09 | mg/KG | 70 | / | 否 | /
衡水市 |  | 金属表面处理及热处理加工 | 2021-05-18 | S1 | 茚并[1，2，3-cd]芘 | <0.1 | mg/KG | 15 | / | 否 | /
衡水市 |  | 金属表面处理及热处理加工 | 2021-05-18 | S1 | 苯并(b)荧蒽 | <0.2 | mg/KG | 15 | / | 否 | /
衡水市 |  | 金属表面处理及热处理加工 | 2021-05-18 | S1 | 苯并(k)荧蒽 | <0.1 | mg/KG | 151 | / | 否 | /
衡水市 |  | 金属表面处理及热处理加工 | 2021-05-18 | S1 | 硝基苯 | <0.09 | mg/KG | 76 | / | 否 | /
衡水市 |  | 金属表面处理及热处理加工 | 2021-05-19 | S1 | 铜 | 17 | mg/KG | 18000 | / | 否 | /
衡水市 |  | 金属表面处理及热处理加工 | 2021-05-19 | S1 | 汞 | 0.1 | mg/KG | 38 | / | 否 | /
衡水市 |  | 金属表面处理及热处理加工 | 2021-05-19 | S1 | 砷 | 10.8 | mg/KG | 60 | / | 否 | /
衡水市 |  | 金属表面处理及热处理加工 | 2021-05-19 | S1 | 镍 | 24 | mg/KG | 900 | / | 否 | /
衡水市 |  | 金属表面处理及热处理加工 | 2021-05-19 | S1 | 铅 | 14 | mg/KG | 800 | / | 否 | /
衡水市 |  | 金属表面处理及热处理加工 | 2021-05-19 | S1 | 铬（六价） | <0.5 | mg/KG | 5.7 | / | 否 | /
衡水市 |  | 金属表面处理及热处理加工 | 2021-05-19 | S1 | 镉 | 0.41 | mg/KG | 65 | / | 否 | /
衡水市 |  | 金属表面处理及热处理加工 | 2021-05-14 | S1 | 间二甲苯+对二甲苯 | <0.0012 | mg/KG | 570 | / | 否 | /
衡水市 |  | 金属表面处理及热处理加工 | 2021-05-14 | S1 | 1,1,2-三氯乙烷 | <0.0012 | mg/KG | 2.8 | / | 否 | /
衡水市 |  | 金属表面处理及热处理加工 | 2021-05-14 | S1 | 1，1-二氯乙烯 | <0.001 | mg/KG | 66 | / | 否 | /
衡水市 |  | 金属表面处理及热处理加工 | 2021-05-14 | S1 | 1，4-二氯苯 | <0.0015 | mg/KG | 20 | / | 否 | /
衡水市 |  | 金属表面处理及热处理加工 | 2021-05-14 | S1 | 顺-1，2-二氯乙烯 | <0.0013 | mg/KG | 596 | / | 否 | /
衡水市 |  | 金属表面处理及热处理加工 | 2021-05-14 | S1 | 1，1，2，2-四氯乙烷 | <0.0012 | mg/KG | 6.8 | / | 否 | /
衡水市 |  | 金属表面处理及热处理加工 | 2021-05-14 | S1 | 1，2-二氯苯 | <0.0015 | mg/KG | 560 | / | 否 | /
衡水市 |  | 金属表面处理及热处理加工 | 2021-05-14 | S1 | 乙苯 | <0.0012 | mg/KG | 28 | / | 否 | /
衡水市 |  | 金属表面处理及热处理加工 | 2021-05-14 | S1 | 苯 | <0.0019 | mg/KG | 4 | / | 否 | /
衡水市 |  | 金属表面处理及热处理加工 | 2021-05-14 | S1 | 邻二甲苯 | <0.0012 | mg/KG | 640 | / | 否 | /
衡水市 |  | 金属表面处理及热处理加工 | 2021-05-14 | S1 | 1，2-二氯丙烷 | <0.0011 | mg/KG | 5 | / | 否 | /
衡水市 |  | 金属表面处理及热处理加工 | 2021-05-14 | S1 | 1，1，1，2-四氯乙烷 | <0.0012 | mg/KG | 10 | / | 否 | /
衡水市 |  | 金属表面处理及热处理加工 | 2021-05-14 | S1 | 四氯乙烯 | <0.0014 | mg/KG | 53 | / | 否 | /
衡水市 |  | 金属表面处理及热处理加工 | 2021-05-14 | S1 | 氯乙烯 | <0.001 | mg/KG | 0.43 | / | 否 | /
衡水市 |  | 金属表面处理及热处理加工 | 2021-05-14 | S1 | 1，2，3-三氯丙烷 | <0.0012 | mg/KG | 0.5 | / | 否 | /
衡水市 |  | 金属表面处理及热处理加工 | 2021-05-14 | S1 | 二氯甲烷 | <0.0015 | mg/KG | 616 | / | 否 | /
衡水市 |  | 金属表面处理及热处理加工 | 2021-05-14 | S1 | 四氯化碳 | <0.0013 | mg/KG | 2.8 | / | 否 | /
衡水市 |  | 金属表面处理及热处理加工 | 2021-05-14 | S1 | 甲苯 | <0.0013 | mg/KG | 1200 | / | 否 | /
衡水市 |  | 金属表面处理及热处理加工 | 2021-05-14 | S1 | 氯甲烷 | <0.001 | mg/KG | 37 | / | 否 | /
衡水市 |  | 金属表面处理及热处理加工 | 2021-05-14 | S1 | 1,1,1-三氯乙烷 | <0.0013 | mg/KG | 840 | / | 否 | /
衡水市 |  | 金属表面处理及热处理加工 | 2021-05-14 | S1 | 氯苯 | <0.0012 | mg/KG | 270 | / | 否 | /
衡水市 |  | 金属表面处理及热处理加工 | 2021-05-14 | S1 | 三氯乙烯 | <0.0012 | mg/KG | 2.8 | / | 否 | /
衡水市 |  | 金属表面处理及热处理加工 | 2021-05-14 | S1 | 1，2-二氯乙烷 | <0.0013 | mg/KG | 5 | / | 否 | /
衡水市 |  | 金属表面处理及热处理加工 | 2021-05-14 | S1 | 氯仿 | <0.0011 | mg/KG | 0.9 | / | 否 | /
衡水市 |  | 金属表面处理及热处理加工 | 2021-05-14 | S1 | 1，1-二氯乙烷 | <0.0012 | mg/KG | 9 | / | 否 | /
衡水市 |  | 金属表面处理及热处理加工 | 2021-05-14 | S1 | 反-1，2-二氯乙烯 | <0.0014 | mg/KG | 54 | / | 否 | /
衡水市 |  | 金属表面处理及热处理加工 | 2021-05-14 | S1 | 苯乙烯 | <0.0011 | mg/KG | 1290 | / | 否 | /
衡水市 | 武邑慈航药业有限公司 | 化学药品原料药制造 | 2021-05-07 | 101车间南门口 | 硝基苯 | <0.09 | mg/KG | 76 | / | 否 | /
衡水市 |  | 化学药品原料药制造 | 2021-05-07 | 101车间南门口 | 苯乙烯 | <0.0011 | mg/KG | 1290 | / | 否 | /
衡水市 |  | 化学药品原料药制造 | 2021-05-07 | 101车间南门口 | 苯并(a)蒽 | <0.1 | mg/KG | 15 | / | 否 | /
衡水市 |  | 化学药品原料药制造 | 2021-05-07 | 101车间南门口 | 氯甲烷 | <0.001 | mg/KG | 37 | / | 否 | /
衡水市 |  | 化学药品原料药制造 | 2021-05-07 | 101车间南门口 | 1，2，3-三氯丙烷 | <0.0012 | mg/KG | 0.5 | / | 否 | /
衡水市 |  | 化学药品原料药制造 | 2021-05-07 | 101车间南门口 | 三氯乙烯 | <0.0012 | mg/KG | 2.8 | / | 否 | /
衡水市 |  | 化学药品原料药制造 | 2021-05-07 | 101车间南门口 | 1，1-二氯乙烷 | <0.0012 | mg/KG | 9 | / | 否 | /
衡水市 |  | 化学药品原料药制造 | 2021-05-07 | 101车间南门口 | 萘 | <0.09 | mg/KG | 70 | / | 否 | /
衡水市 |  | 化学药品原料药制造 | 2021-05-07 | 101车间南门口 | 苯并(b)荧蒽 | <0.2 | mg/KG | 15 | / | 否 | /
衡水市 |  | 化学药品原料药制造 | 2021-05-07 | 101车间南门口 | 二苯并(a,h)蒽 | <0.1 | mg/KG | 1.5 | / | 否 | /
衡水市 |  | 化学药品原料药制造 | 2021-05-07 | 101车间南门口 | 邻二甲苯 | <0.0012 | mg/KG | 640 | / | 否 | /
衡水市 |  | 化学药品原料药制造 | 2021-05-07 | 101车间南门口 | 苯并(k)荧蒽 | <0.1 | mg/KG | 151 | / | 否 | /
衡水市 |  | 化学药品原料药制造 | 2021-05-07 | 101车间南门口 | 铅 | 19.6 | mg/KG | 800 | / | 否 | /
衡水市 |  | 化学药品原料药制造 | 2021-05-07 | 101车间南门口 | 2-氯酚 | <0.06 | mg/KG | 2256 | / | 否 | /
衡水市 |  | 化学药品原料药制造 | 2021-05-07 | 101车间南门口 | 反-1，2-二氯乙烯 | <0.0014 | mg/KG | 54 | / | 否 | /
衡水市 |  | 化学药品原料药制造 | 2021-05-07 | 101车间南门口 | 氯苯 | <0.0012 | mg/KG | 270 | / | 否 | /
衡水市 |  | 化学药品原料药制造 | 2021-05-07 | 101车间南门口 | 间二甲苯+对二甲苯 | <0.0012 | mg/KG | 570 | / | 否 | /
衡水市 |  | 化学药品原料药制造 | 2021-05-07 | 101车间南门口 | 苯并(a)芘 | <0.1 | mg/KG | 1.5 | / | 否 | /
衡水市 |  | 化学药品原料药制造 | 2021-05-07 | 101车间南门口 | 四氯化碳 | <0.0013 | mg/KG | 2.8 | / | 否 | /
衡水市 |  | 化学药品原料药制造 | 2021-05-07 | 101车间南门口 | 乙苯 | <0.0012 | mg/KG | 28 | / | 否 | /
衡水市 |  | 化学药品原料药制造 | 2021-05-07 | 101车间南门口 | 1，1，1-三氯乙烷 | <0.0013 | mg/KG | 840 | / | 否 | /
衡水市 |  | 化学药品原料药制造 | 2021-05-07 | 101车间南门口 | 茚并[1，2，3-cd]芘 | <0.1 | mg/KG | 15 | / | 否 | /
衡水市 |  | 化学药品原料药制造 | 2021-05-07 | 101车间南门口 | 1，4-二氯苯 | <0.0015 | mg/KG | 20 | / | 否 | /
衡水市 |  | 化学药品原料药制造 | 2021-05-07 | 101车间南门口 | 苯 | <0.0019 | mg/KG | 4 | / | 否 | /
衡水市 |  | 化学药品原料药制造 | 2021-05-07 | 101车间南门口 | 铜 | 21 | mg/KG | 18000 | / | 否 | /
衡水市 |  | 化学药品原料药制造 | 2021-05-07 | 101车间南门口 | 氯仿 | <0.0011 | mg/KG | 0.9 | / | 否 | /
衡水市 |  | 化学药品原料药制造 | 2021-05-07 | 101车间南门口 | 1，1，1，2-四氯乙烷 | <0.0012 | mg/KG | 10 | / | 否 | /
衡水市 |  | 化学药品原料药制造 | 2021-05-07 | 101车间南门口 | 苯胺 | <0.007 | mg/KG | 260 | / | 否 | /
衡水市 |  | 化学药品原料药制造 | 2021-05-07 | 101车间南门口 | 1，2-二氯乙烷 | <0.0013 | mg/KG | 5 | / | 否 | /
衡水市 |  | 化学药品原料药制造 | 2021-05-07 | 101车间南门口 | 1，1-二氯乙烯 | <0.001 | mg/KG | 66 | / | 否 | /
衡水市 |  | 化学药品原料药制造 | 2021-05-07 | 101车间南门口 | 1，1，2，2-四氯乙烷 | <0.0012 | mg/KG | 6.8 | / | 否 | /
衡水市 |  | 化学药品原料药制造 | 2021-05-07 | 101车间南门口 | 氯乙烯 | <0.001 | mg/KG | 0.43 | / | 否 | /
衡水市 |  | 化学药品原料药制造 | 2021-05-07 | 101车间南门口 | 1，2-二氯丙烷 | <0.0011 | mg/KG | 5 | / | 否 | /
衡水市 |  | 化学药品原料药制造 | 2021-05-07 | 101车间南门口 | 甲苯 | <0.0013 | mg/KG | 1200 | / | 否 | /
衡水市 |  | 化学药品原料药制造 | 2021-05-07 | 101车间南门口 | 镉 | 0.11 | mg/KG | 65 | / | 否 | /
衡水市 |  | 化学药品原料药制造 | 2021-05-07 | 101车间南门口 | 砷 | 7.12 | mg/KG | 60 | / | 否 | /
衡水市 |  | 化学药品原料药制造 | 2021-05-07 | 101车间南门口 | 1，1，2-三氯乙烷 | <0.0012 | mg/KG | 2.8 | / | 否 | /
衡水市 |  | 化学药品原料药制造 | 2021-05-07 | 101车间南门口 | 1,2-二氯苯 | <0.0015 | mg/KG | 560 | / | 否 | /
衡水市 |  | 化学药品原料药制造 | 2021-05-07 | 101车间南门口 | 顺-1，2-二氯乙烯 | <0.0013 | mg/KG | 596 | / | 否 | /
衡水市 |  | 化学药品原料药制造 | 2021-05-07 | 101车间南门口 | 二氯甲烷 | <0.0015 | mg/KG | 616 | / | 否 | /
衡水市 |  | 化学药品原料药制造 | 2021-05-07 | 101车间南门口 | 汞 | 0.885 | mg/KG | 38 | / | 否 | /
衡水市 |  | 化学药品原料药制造 | 2021-05-07 | 101车间南门口 | 铬（六价） | <0.5 | mg/KG | 5.7 | / | 否 | /
衡水市 |  | 化学药品原料药制造 | 2021-05-07 | 101车间南门口 | 四氯乙烯 | <0.0014 | mg/KG | 53 | / | 否 | /
衡水市 |  | 化学药品原料药制造 | 2021-05-07 | 101车间南门口 | 镍 | 29 | mg/KG | 900 | / | 否 | /
衡水市 |  | 化学药品原料药制造 | 2021-05-07 | 101车间南门口 | ？ | <0.1 | mg/KG | 1293 | / | 否 | /
衡水市 | 河钢集团衡水板业有限公司 | 钢压延加工 | 2021-05-07 | 厂区西南办公楼东侧 | 镍 | 24 | mg/KG | 900 | / | 否 | /
衡水市 |  | 钢压延加工 | 2021-05-07 | 厂区西南办公楼东侧 | 甲苯 | <0.0013 | mg/KG | 1200 | / | 否 | /
衡水市 |  | 钢压延加工 | 2021-05-07 | 厂区西南办公楼东侧 | 苯并(b)荧蒽 | <0.2 | mg/KG | 15 | / | 否 | /
衡水市 |  | 钢压延加工 | 2021-05-07 | 厂区西南办公楼东侧 | 汞 | 0.349 | mg/KG | 38 | / | 否 | /
衡水市 |  | 钢压延加工 | 2021-05-07 | 厂区西南办公楼东侧 | 1，1，1-三氯乙烷 | <0.0013 | mg/KG | 840 | / | 否 | /
衡水市 |  | 钢压延加工 | 2021-05-07 | 厂区西南办公楼东侧 | 氯甲烷 | <0.001 | mg/KG | 37 | / | 否 | /
衡水市 |  | 钢压延加工 | 2021-05-07 | 厂区西南办公楼东侧 | 苯 | <0.0019 | mg/KG | 4 | / | 否 | /
衡水市 |  | 钢压延加工 | 2021-05-07 | 厂区西南办公楼东侧 | 1，4-二氯苯 | <0.0015 | mg/KG | 20 | / | 否 | /
衡水市 |  | 钢压延加工 | 2021-05-07 | 厂区西南办公楼东侧 | 氯乙烯 | <0.001 | mg/KG | 0.43 | / | 否 | /
衡水市 |  | 钢压延加工 | 2021-05-07 | 厂区西南办公楼东侧 | 苯并(k)荧蒽 | <0.1 | mg/KG | 151 | / | 否 | /
衡水市 |  | 钢压延加工 | 2021-05-07 | 厂区西南办公楼东侧 | 顺-1，2-二氯乙烯 | <0.0013 | mg/KG | 596 | / | 否 | /
衡水市 |  | 钢压延加工 | 2021-05-07 | 厂区西南办公楼东侧 | 1，1，2，2-四氯乙烷 | <0.0012 | mg/KG | 6.8 | / | 否 | /
衡水市 |  | 钢压延加工 | 2021-05-07 | 厂区西南办公楼东侧 | 邻二甲苯 | <0.0012 | mg/KG | 640 | / | 否 | /
衡水市 |  | 钢压延加工 | 2021-05-07 | 厂区西南办公楼东侧 | 铜 | 17 | mg/KG | 18000 | / | 否 | /
衡水市 |  | 钢压延加工 | 2021-05-07 | 厂区西南办公楼东侧 | 1，1-二氯乙烯 | <0.001 | mg/KG | 66 | / | 否 | /
衡水市 |  | 钢压延加工 | 2021-05-07 | 厂区西南办公楼东侧 | 铬（六价） | <0.5 | mg/KG | 5.7 | / | 否 | /
衡水市 |  | 钢压延加工 | 2021-05-07 | 厂区西南办公楼东侧 | 茚并[1，2，3-cd]芘 | <0.1 | mg/KG | 15 | / | 否 | /
衡水市 |  | 钢压延加工 | 2021-05-07 | 厂区西南办公楼东侧 | 1，2，3-三氯丙烷 | <0.0012 | mg/KG | 0.5 | / | 否 | /
衡水市 |  | 钢压延加工 | 2021-05-07 | 厂区西南办公楼东侧 | 1，1-二氯乙烷 | <0.0012 | mg/KG | 9 | / | 否 | /
衡水市 |  | 钢压延加工 | 2021-05-07 | 厂区西南办公楼东侧 | 苯并(a)蒽 | <0.1 | mg/KG | 15 | / | 否 | /
衡水市 |  | 钢压延加工 | 2021-05-07 | 厂区西南办公楼东侧 | 1，2-二氯丙烷 | <0.0011 | mg/KG | 5 | / | 否 | /
衡水市 |  | 钢压延加工 | 2021-05-07 | 厂区西南办公楼东侧 | 萘 | <0.09 | mg/KG | 70 | / | 否 | /
衡水市 |  | 钢压延加工 | 2021-05-07 | 厂区西南办公楼东侧 | 镉 | 0.12 | mg/KG | 65 | / | 否 | /
衡水市 |  | 钢压延加工 | 2021-05-07 | 厂区西南办公楼东侧 | 反-1，2-二氯乙烯 | <0.0014 | mg/KG | 54 | / | 否 | /
衡水市 |  | 钢压延加工 | 2021-05-07 | 厂区西南办公楼东侧 | 1，1，1，2-四氯乙烷 | <0.0012 | mg/KG | 10 | / | 否 | /
衡水市 |  | 钢压延加工 | 2021-05-07 | 厂区西南办公楼东侧 | 四氯化碳 | <0.0013 | mg/KG | 2.8 | / | 否 | /
衡水市 |  | 钢压延加工 | 2021-05-07 | 厂区西南办公楼东侧 | 苯胺 | <0.007 | mg/KG | 260 | / | 否 | /
衡水市 |  | 钢压延加工 | 2021-05-07 | 厂区西南办公楼东侧 | 2-氯酚 | <0.06 | mg/KG | 2256 | / | 否 | /
衡水市 |  | 钢压延加工 | 2021-05-07 | 厂区西南办公楼东侧 | 二氯甲烷 | <0.0015 | mg/KG | 616 | / | 否 | /
衡水市 |  | 钢压延加工 | 2021-05-07 | 厂区西南办公楼东侧 | 苯乙烯 | <0.0011 | mg/KG | 1290 | / | 否 | /
衡水市 |  | 钢压延加工 | 2021-05-07 | 厂区西南办公楼东侧 | 三氯乙烯 | <0.0012 | mg/KG | 2.8 | / | 否 | /
衡水市 |  | 钢压延加工 | 2021-05-07 | 厂区西南办公楼东侧 | 氯苯 | <0.0012 | mg/KG | 270 | / | 否 | /
衡水市 |  | 钢压延加工 | 2021-05-07 | 厂区西南办公楼东侧 | 氯仿 | <0.0011 | mg/KG | 0.9 | / | 否 | /
衡水市 |  | 钢压延加工 | 2021-05-07 | 厂区西南办公楼东侧 | 四氯乙烯 | <0.0014 | mg/KG | 53 | / | 否 | /
衡水市 |  | 钢压延加工 | 2021-05-07 | 厂区西南办公楼东侧 | 砷 | 11.8 | mg/KG | 60 | / | 否 | /
衡水市 |  | 钢压延加工 | 2021-05-07 | 厂区西南办公楼东侧 | 1，2-二氯苯 | <0.0015 | mg/KG | 560 | / | 否 | /
衡水市 |  | 钢压延加工 | 2021-05-07 | 厂区西南办公楼东侧 | 二苯并(a,h)蒽 | <0.1 | mg/KG | 1.5 | / | 否 | /
衡水市 |  | 钢压延加工 | 2021-05-07 | 厂区西南办公楼东侧 | 铅 | 8.5 | mg/KG | 800 | / | 否 | /
衡水市 |  | 钢压延加工 | 2021-05-07 | 厂区西南办公楼东侧 | 1，2-二氯乙烷 | <0.0013 | mg/KG | 5 | / | 否 | /
衡水市 |  | 钢压延加工 | 2021-05-07 | 厂区西南办公楼东侧 | 苯并(a)芘 | <0.1 | mg/KG | 1.5 | / | 否 | /
衡水市 |  | 钢压延加工 | 2021-05-07 | 厂区西南办公楼东侧 | 硝基苯 | <0.1 | mg/KG | 76 | / | 否 | /
衡水市 |  | 钢压延加工 | 2021-05-07 | 厂区西南办公楼东侧 | 1，1，2-三氯乙烷 | <0.0012 | mg/KG | 2.8 | / | 否 | /
衡水市 |  | 钢压延加工 | 2021-05-07 | 厂区西南办公楼东侧 | 乙苯 | <0.0012 | mg/KG | 28 | / | 否 | /
衡水市 |  | 钢压延加工 | 2021-05-07 | 厂区西南办公楼东侧 | 间二甲苯+对二甲苯 | <0.0012 | mg/KG | 570 | / | 否 | /
衡水市 | 故城县渤海化工有限公司 | 有机化学原料制造 | 2021-05-14 | 监测井 | 氯化物 | 205 | mg/L | 250 | / | 否 | /
衡水市 |  | 有机化学原料制造 | 2021-05-14 | 监测井 | 甲苯 | <2 | mg/L | 700 | / | 否 | /
衡水市 |  | 有机化学原料制造 | 2021-05-14 | 监测井 | 耗氧量（COD法，以O2计） | 2.66 | mg/L | 3.0 | / | 否 | /
衡水市 |  | 有机化学原料制造 | 2021-05-14 | 监测井 | pH值 | 7.36 | 无量纲 | 8.5 | 6.5 | 否 | /
衡水市 |  | 有机化学原料制造 | 2021-05-14 | 监测井 | 总硬度 | 144 | mg/L | 450 | / | 否 | /
衡水市 | 河北凯徳生物材料有限公司 | 有机化学原料制造 | 2021-06-10 | 废水调节池附近 | 锌 | 46 | mg/KG | 10000 | / | 否 | /
衡水市 |  | 有机化学原料制造 | 2021-06-10 | 厂区下游 | 锰 | <0.01 | mg/L | 0.1 | / | 否 | /
衡水市 |  | 有机化学原料制造 | 2021-06-10 | 厂区下游 | 镉 | 0.0018 | mg/L | 0.005 | / | 否 | /
衡水市 |  | 有机化学原料制造 | 2021-06-10 | 厂区下游 | 溶解性总固体 | 599 | mg/L | 1000 | / | 否 | /
衡水市 |  | 有机化学原料制造 | 2021-06-10 | 厂区下游 | 挥发性酚类（以苯酚计） | <0.0003 | mg/L | 0.002 | / | 否 | /
衡水市 |  | 有机化学原料制造 | 2021-06-10 | 厂区下游 | 铁 | 0.006 | mg/L | 0.3 | / | 否 | /
衡水市 |  | 有机化学原料制造 | 2021-06-10 | 厂区下游 | 砷 | 0.0006 | mg/L | 0.01 | / | 否 | /
衡水市 |  | 有机化学原料制造 | 2021-06-10 | 厂区下游 | 亚硝酸盐 | <0.003 | mg/L | 1 | / | 否 | /
衡水市 |  | 有机化学原料制造 | 2021-06-10 | 厂区下游 | 硝酸盐（以N计） | 3.00 | mg/L | 20 | / | 否 | /
衡水市 |  | 有机化学原料制造 | 2021-06-10 | 厂区下游 | 铬（六价） | <0.004 | mg/L | 0.05 | / | 否 | /
衡水市 |  | 有机化学原料制造 | 2021-06-10 | 厂区下游 | 锌 | <0.05 | mg/L | 1 | / | 否 | /
衡水市 |  | 有机化学原料制造 | 2021-06-10 | 厂区下游 | 总大肠菌群 | <2 | MPN/100mL | 3 | / | 否 | /
衡水市 |  | 有机化学原料制造 | 2021-06-10 | 厂区下游 | 色度 | 5 | 度 | 15 | / | 否 | /
衡水市 |  | 有机化学原料制造 | 2021-06-10 | 厂区下游 | 总硬度 | 201 | mg/L | 450 | / | 否 | /
衡水市 |  | 有机化学原料制造 | 2021-06-10 | 厂区下游 | 氰化物 | <0.002 | mg/L | 0.05 | / | 否 | /
衡水市 |  | 有机化学原料制造 | 2021-06-10 | 厂区下游 | pH值 | 7.45 | 无量纲 | 8.5 | 6.5 | 否 | /
衡水市 |  | 有机化学原料制造 | 2021-06-10 | 厂区下游 | 氨氮 | 0.351 | mg/L | 0.5 | / | 否 | /
衡水市 |  | 有机化学原料制造 | 2021-06-10 | 厂区下游 | 汞 | 0.00064 | mg/L | 0.001 | / | 否 | /
衡水市 |  | 有机化学原料制造 | 2021-06-10 | 厂区下游 | 铅 | 0.0042 | mg/L | 0.01 | / | 否 | /
衡水市 |  | 有机化学原料制造 | 2021-06-10 | 厂区下游 | 硫酸盐 | 119 | mg/L | 250 | / | 否 | /
衡水市 |  | 有机化学原料制造 | 2021-06-10 | 厂区下游 | 氯化物 | 147 | mg/L | 250 | / | 否 | /
衡水市 | 深州市洁美垃圾处理有限公司 | 环境卫生管理 | 2021-05-13 | 厂区4#地下水井 | 硫化物 | <0.005 | mg/L | 0.02 | / | 否 | /
衡水市 |  | 环境卫生管理 | 2021-05-13 | 厂区4#地下水井 | 浑浊度 | <1 | NTU | 3 | / | 否 | /
衡水市 |  | 环境卫生管理 | 2021-05-13 | 厂区4#地下水井 | 总β放射性 | <0.015 | Bq/L | 1.0 | / | 否 | /
衡水市 |  | 环境卫生管理 | 2021-05-13 | 厂区4#地下水井 | 四氯化碳 | <0.8 | ug/L | 2.0 | / | 否 | /
衡水市 |  | 环境卫生管理 | 2021-05-13 | 厂区4#地下水井 | 碘化物 | <0.002 | mg/L | 0.08 | / | 否 | /
衡水市 |  | 环境卫生管理 | 2021-05-13 | 厂区4#地下水井 | 总α放射性 | <0.043 | Bq/L | 0.5 | / | 否 | /
衡水市 |  | 环境卫生管理 | 2021-05-13 | 厂区4#地下水井 | 铝 | 0.028 | mg/L | 0.20 | / | 否 | /
衡水市 |  | 环境卫生管理 | 2021-05-13 | 厂区4#地下水井 | 甲苯 | <1.0 | ug/L | 700 | / | 否 | /
衡水市 |  | 环境卫生管理 | 2021-05-13 | 厂区4#地下水井 | 苯 | <0.8 | ug/L | 10.0 | / | 否 | /
衡水市 |  | 环境卫生管理 | 2021-05-13 | 厂区4#地下水井 | 总硬度 | 395 | mg/L | 450 | / | 否 | /
衡水市 |  | 环境卫生管理 | 2021-05-13 | 厂区4#地下水井 | pH值 | 7.26 | 无量纲 | 8.5 | 6.5 | 否 | /
衡水市 |  | 环境卫生管理 | 2021-05-13 | 厂区4#地下水井 | 溶解性总固体 | 956 | mg/L | 1000 | / | 否 | /
衡水市 |  | 环境卫生管理 | 2021-05-13 | 厂区4#地下水井 | 铁 | <0.03 | mg/L | 0.3 | / | 否 | /
衡水市 |  | 环境卫生管理 | 2021-05-13 | 厂区4#地下水井 | 硫酸盐 | 170 | mg/L | 250 | / | 否 | /
衡水市 |  | 环境卫生管理 | 2021-05-13 | 厂区4#地下水井 | 铜 | <0.05 | mg/L | 1.00 | / | 否 | /
衡水市 |  | 环境卫生管理 | 2021-05-13 | 厂区4#地下水井 | 氯化物 | 199 | mg/L | 250 | / | 否 | /
衡水市 |  | 环境卫生管理 | 2021-05-13 | 厂区4#地下水井 | 锰 | <0.01 | mg/L | 0.10 | / | 否 | /
衡水市 |  | 环境卫生管理 | 2021-05-13 | 厂区4#地下水井 | 总锌 | <0.05 | mg/L | 1.00 | / | 否 | /
衡水市 |  | 环境卫生管理 | 2021-05-13 | 厂区4#地下水井 | 挥发性酚类（以苯酚计） | <0.0003 | mg/L | 0.002 | / | 否 | /
衡水市 |  | 环境卫生管理 | 2021-05-13 | 厂区4#地下水井 | 汞 | 0.00020 | mg/L | 0.001 | / | 否 | /
衡水市 |  | 环境卫生管理 | 2021-05-13 | 厂区4#地下水井 | 耗氧量（COD法，以O2计） | 2.65 | mg/L | 3.0 | / | 否 | /
衡水市 |  | 环境卫生管理 | 2021-05-13 | 厂区4#地下水井 | 亚硝酸盐 | 0.005 | mg/L | 1.00 | / | 否 | /
衡水市 |  | 环境卫生管理 | 2021-05-13 | 厂区4#地下水井 | 硝酸盐（以N计） | <0.016 | mg/L | 20.0 | / | 否 | /
衡水市 |  | 环境卫生管理 | 2021-05-13 | 厂区4#地下水井 | 氨氮（NH3-N） | 0.300 | mg/L | 0.50 | / | 否 | /
衡水市 |  | 环境卫生管理 | 2021-05-13 | 厂区4#地下水井 | 氰化物 | <0.002 | mg/L | 0.05 | / | 否 | /
衡水市 |  | 环境卫生管理 | 2021-05-13 | 厂区4#地下水井 | 砷 | <0.0003 | mg/L | 0.01 | / | 否 | /
衡水市 |  | 环境卫生管理 | 2021-05-13 | 厂区4#地下水井 | 镉 | <0.0005 | mg/L | 0.005 | / | 否 | /
衡水市 |  | 环境卫生管理 | 2021-05-13 | 厂区4#地下水井 | 铅 | <0.0025 | mg/L | 0.01 | / | 否 | /
衡水市 |  | 环境卫生管理 | 2021-05-13 | 厂区4#地下水井 | 氟化物 | 0.76 | mg/L | 1.0 | / | 否 | /
衡水市 |  | 环境卫生管理 | 2021-05-13 | 厂区4#地下水井 | 六价铬 | <0.004 | mg/L | 0.05 | / | 否 | /
衡水市 |  | 环境卫生管理 | 2021-05-13 | 厂区4#地下水井 | 总大肠菌群 | <2 | MPN/100mL | 3.0 | / | 否 | /
衡水市 |  | 环境卫生管理 | 2021-05-13 | 厂区4#地下水井 | 色度 | 5 | 度 | 15 | / | 否 | /
衡水市 |  | 环境卫生管理 | 2021-05-13 | 厂区4#地下水井 | 三氯甲烷 | <1.1 | ug/L | 60 | / | 否 | /
衡水市 |  | 环境卫生管理 | 2021-05-13 | 厂区4#地下水井 | 阴离子合成洗涤剂 | <0.050 | mg/L | 0.3 | / | 否 | /
衡水市 |  | 环境卫生管理 | 2021-05-13 | 厂区4#地下水井 | 钠 | 156 | mg/L | 200 | / | 否 | /
衡水市 |  | 环境卫生管理 | 2021-05-13 | 厂区4#地下水井 | 菌落总数 | 31 | CFU/mL | 100 | / | 否 | /
衡水市 |  | 环境卫生管理 | 2021-05-13 | 厂区4#地下水井 | 硒 | <0.0004 | mg/L | 0.01 | / | 否 | /
衡水市 |  | 环境卫生管理 | 2021-05-13 | 厂区内 | 四氯化碳 | <0.0021 | mg/KG | 2.8 | / | 否 | /
衡水市 |  | 环境卫生管理 | 2021-05-13 | 厂区内 | 四氯乙烯 | <0.0008 | mg/KG | 53 | / | 否 | /
衡水市 |  | 环境卫生管理 | 2021-05-13 | 厂区内 | 苯乙烯 | <0.0016 | mg/KG | 1290 | / | 否 | /
衡水市 |  | 环境卫生管理 | 2021-05-13 | 厂区内 | 1，2，3-三氯丙烷 | <0.001 | mg/KG | 0.5 | / | 否 | /
衡水市 |  | 环境卫生管理 | 2021-05-13 | 厂区内 | 1，1-二氯乙烷 | <0.0016 | mg/KG | 9 | / | 否 | /
衡水市 |  | 环境卫生管理 | 2021-05-13 | 厂区内 | 镍 | 28 | mg/KG | 900 | / | 否 | /
衡水市 |  | 环境卫生管理 | 2021-05-13 | 厂区内 | 氯甲烷 | <0.003 | mg/KG | 37 | / | 否 | /
衡水市 |  | 环境卫生管理 | 2021-05-13 | 厂区内 | 1，1-二氯乙烯 | <0.0008 | mg/KG | 66 | / | 否 | /
衡水市 |  | 环境卫生管理 | 2021-05-13 | 厂区内 | 二氯甲烷 | <0.0026 | mg/KG | 616 | / | 否 | /
衡水市 |  | 环境卫生管理 | 2021-05-13 | 厂区内 | 1，1，1-三氯乙烷 | <0.0011 | mg/KG | 840 | / | 否 | /
衡水市 |  | 环境卫生管理 | 2021-05-13 | 厂区内 | 镉 | 0.20 | mg/KG | 65 | / | 否 | /
衡水市 |  | 环境卫生管理 | 2021-05-13 | 厂区内 | 铬（六价） | <0.5 | mg/KG | 5.7 | / | 否 | /
衡水市 |  | 环境卫生管理 | 2021-05-13 | 厂区内 | 乙苯 | <0.0012 | mg/KG | 28 | / | 否 | /
衡水市 |  | 环境卫生管理 | 2021-05-13 | 厂区内 | 铜 | 23 | mg/KG | 18000 | / | 否 | /
衡水市 |  | 环境卫生管理 | 2021-05-13 | 厂区内 | 汞 | 0.050 | mg/KG | 38 | / | 否 | /
衡水市 |  | 环境卫生管理 | 2021-05-13 | 厂区内 | 铅 | 23.5 | mg/KG | 800 | / | 否 | /
衡水市 |  | 环境卫生管理 | 2021-05-13 | 厂区内 | 顺-1，2-二氯乙烯 | <0.0009 | mg/KG | 596 | / | 否 | /
衡水市 |  | 环境卫生管理 | 2021-05-13 | 厂区内 | 反-1，2-二氯乙烯 | <0.0009 | mg/KG | 54 | / | 否 | /
衡水市 |  | 环境卫生管理 | 2021-05-13 | 厂区内 | 1，2-二氯丙烷 | <0.0019 | mg/KG | 5 | / | 否 | /
衡水市 |  | 环境卫生管理 | 2021-05-13 | 厂区内 | 砷 | 5.73 | mg/KG | 60 | / | 否 | /
衡水市 |  | 环境卫生管理 | 2021-05-13 | 厂区内 | 1，2-二氯乙烷 | <0.0013 | mg/KG | 5 | / | 否 | /
衡水市 |  | 环境卫生管理 | 2021-05-13 | 厂区内 | 氯乙烯 | <0.0015 | mg/KG | 0.43 | / | 否 | /
衡水市 |  | 环境卫生管理 | 2021-05-13 | 厂区内 | 苯 | <0.0016 | mg/KG | 4 | / | 否 | /
衡水市 |  | 环境卫生管理 | 2021-05-13 | 厂区内 | 氯仿 | <0.0015 | mg/KG | 0.9 | / | 否 | /
衡水市 |  | 环境卫生管理 | 2021-05-13 | 厂区内 | 三氯乙烯 | <0.0009 | mg/KG | 2.8 | / | 否 | /
衡水市 |  | 环境卫生管理 | 2021-05-13 | 厂区内 | 甲苯 | <0.002 | mg/KG | 1200 | / | 否 | /
衡水市 |  | 环境卫生管理 | 2021-05-13 | 厂区内 | 1，1，2-三氯乙烷 | <0.0014 | mg/KG | 2.8 | / | 否 | /
衡水市 |  | 环境卫生管理 | 2021-05-13 | 厂区内 | 氯苯 | <0.0011 | mg/KG | 270 | / | 否 | /
衡水市 |  | 环境卫生管理 | 2021-05-13 | 厂区内 | 1，1，1，2-四氯乙烷 | <0.001 | mg/KG | 10 | / | 否 | /
衡水市 |  | 环境卫生管理 | 2021-05-13 | 厂区内 | 间二甲苯+对二甲苯 | <0.0036 | mg/KG | 570 | / | 否 | /
衡水市 |  | 环境卫生管理 | 2021-05-13 | 厂区内 | 邻二甲苯 | <0.0013 | mg/KG | 640 | / | 否 | /
衡水市 |  | 环境卫生管理 | 2021-05-13 | 厂区内 | 1，2-二氯苯 | <0.001 | mg/KG | 560 | / | 否 | /
衡水市 |  | 环境卫生管理 | 2021-05-13 | 厂区内 | 1，1，2，2-四氯乙烷 | <0.001 | mg/KG | 6.8 | / | 否 | /
衡水市 |  | 环境卫生管理 | 2021-05-13 | 厂区内 | 1，4-二氯苯 | <0.0012 | mg/KG | 20 | / | 否 | /
衡水市 | 深州市益源金属丝网制品厂 | 金属表面处理及热处理加工 | 2021-06-02 | 厂区内 | 1，1，2，2-四氯乙烷 | <0.001 | mg/KG | 6.8 | / | 否 | /
衡水市 |  | 金属表面处理及热处理加工 | 2021-06-02 | 厂区内 | 甲苯 | <0.002 | mg/KG | 1200 | / | 否 | /
衡水市 |  | 金属表面处理及热处理加工 | 2021-06-02 | 厂区内 | 间二甲苯+对二甲苯 | <0.0036 | mg/KG | 570 | / | 否 | /
衡水市 |  | 金属表面处理及热处理加工 | 2021-06-02 | 厂区内 | 四氯化碳 | <0.0021 | mg/KG | 2.8 | / | 否 | /
衡水市 |  | 金属表面处理及热处理加工 | 2021-06-02 | 厂区内 | 氯仿 | <0.0015 | mg/KG | 0.9 | / | 否 | /
衡水市 |  | 金属表面处理及热处理加工 | 2021-06-02 | 厂区内 | 1，1，1-三氯乙烷 | <0.0011 | mg/KG | 840 | / | 否 | /
衡水市 |  | 金属表面处理及热处理加工 | 2021-06-02 | 厂区内 | 苯 | <0.0016 | mg/KG | 4 | / | 否 | /
衡水市 |  | 金属表面处理及热处理加工 | 2021-06-02 | 厂区内 | 1，4-二氯苯 | <0.0012 | mg/KG | 20 | / | 否 | /
衡水市 |  | 金属表面处理及热处理加工 | 2021-06-02 | 厂区内 | 乙苯 | <0.0012 | mg/KG | 28 | / | 否 | /
衡水市 |  | 金属表面处理及热处理加工 | 2021-06-02 | 厂区内 | 镉 | 0.23 | mg/KG | 65 | / | 否 | /
衡水市 |  | 金属表面处理及热处理加工 | 2021-06-02 | 厂区内 | 铜 | 24 | mg/KG | 18000 | / | 否 | /
衡水市 |  | 金属表面处理及热处理加工 | 2021-06-02 | 厂区内 | 铅 | 13.4 | mg/KG | 800 | / | 否 | /
衡水市 |  | 金属表面处理及热处理加工 | 2021-06-02 | 厂区内 | 汞 | 0.070 | mg/KG | 38 | / | 否 | /
衡水市 |  | 金属表面处理及热处理加工 | 2021-06-02 | 厂区内 | 镍 | 32 | mg/KG | 900 | / | 否 | /
衡水市 |  | 金属表面处理及热处理加工 | 2021-06-02 | 厂区内 | 氯甲烷 | <0.003 | mg/KG | 37 | / | 否 | /
衡水市 |  | 金属表面处理及热处理加工 | 2021-06-02 | 厂区内 | 1，1-二氯乙烷 | <0.0016 | mg/KG | 9 | / | 否 | /
衡水市 |  | 金属表面处理及热处理加工 | 2021-06-02 | 厂区内 | 顺-1，2-二氯乙烯 | <0.0009 | mg/KG | 596 | / | 否 | /
衡水市 |  | 金属表面处理及热处理加工 | 2021-06-02 | 厂区内 | 1，2-二氯苯 | <0.001 | mg/KG | 560 | / | 否 | /
衡水市 |  | 金属表面处理及热处理加工 | 2021-06-02 | 厂区内 | 1，2-二氯乙烷 | <0.0013 | mg/KG | 5 | / | 否 | /
衡水市 |  | 金属表面处理及热处理加工 | 2021-06-02 | 厂区内 | 四氯乙烯 | <0.0008 | mg/KG | 53 | / | 否 | /
衡水市 |  | 金属表面处理及热处理加工 | 2021-06-02 | 厂区内 | 铬（六价） | <0.5 | mg/KG | 5.7 | / | 否 | /
衡水市 |  | 金属表面处理及热处理加工 | 2021-06-02 | 厂区内 | 1，1-二氯乙烯 | <0.0008 | mg/KG | 66 | / | 否 | /
衡水市 |  | 金属表面处理及热处理加工 | 2021-06-02 | 厂区内 | 反-1，2-二氯乙烯 | <0.0009 | mg/KG | 54 | / | 否 | /
衡水市 |  | 金属表面处理及热处理加工 | 2021-06-02 | 厂区内 | 二氯甲烷 | <0.0026 | mg/KG | 616 | / | 否 | /
衡水市 |  | 金属表面处理及热处理加工 | 2021-06-02 | 厂区内 | 三氯乙烯 | <0.0009 | mg/KG | 2.8 | / | 否 | /
衡水市 |  | 金属表面处理及热处理加工 | 2021-06-02 | 厂区内 | 邻二甲苯 | <0.0013 | mg/KG | 640 | / | 否 | /
衡水市 |  | 金属表面处理及热处理加工 | 2021-06-02 | 厂区内 | 1，2-二氯丙烷 | <0.0019 | mg/KG | 5 | / | 否 | /
衡水市 |  | 金属表面处理及热处理加工 | 2021-06-02 | 厂区内 | 氯苯 | <0.0011 | mg/KG | 270 | / | 否 | /
衡水市 |  | 金属表面处理及热处理加工 | 2021-06-02 | 厂区内 | 苯乙烯 | <0.0016 | mg/KG | 1290 | / | 否 | /
衡水市 |  | 金属表面处理及热处理加工 | 2021-06-02 | 厂区内 | 1，1，2-三氯乙烷 | <0.0014 | mg/KG | 2.8 | / | 否 | /
衡水市 |  | 金属表面处理及热处理加工 | 2021-06-02 | 厂区内 | 1，2，3-三氯丙烷 | <0.001 | mg/KG | 0.5 | / | 否 | /
衡水市 |  | 金属表面处理及热处理加工 | 2021-06-02 | 厂区内 | 氯乙烯 | <0.0015 | mg/KG | 0.43 | / | 否 | /
衡水市 |  | 金属表面处理及热处理加工 | 2021-06-02 | 厂区内 | 砷 | 6.72 | mg/KG | 60 | / | 否 | /
衡水市 |  | 金属表面处理及热处理加工 | 2021-06-02 | 厂区内 | 1，1，1，2-四氯乙烷 | <0.001 | mg/KG | 10 | / | 否 | /
衡水市 | 深州嘉信化工有限责任公司 | 无机盐制造 | 2021-06-01 | 厂区内 | 1，2，3-三氯丙烷 | <0.001 | mg/KG | 0.5 | / | 否 | /
衡水市 |  | 无机盐制造 | 2021-06-01 | 厂区内 | 氯乙烯 | <0.0015 | mg/KG | 0.43 | / | 否 | /
衡水市 |  | 无机盐制造 | 2021-06-01 | 厂区内 | 氯仿 | <0.0015 | mg/KG | 0.9 | / | 否 | /
衡水市 |  | 无机盐制造 | 2021-06-01 | 厂区内 | 邻二甲苯 | <0.0013 | mg/KG | 640 | / | 否 | /
衡水市 |  | 无机盐制造 | 2021-06-01 | 厂区内 | 汞 | 0.067 | mg/KG | 38 | / | 否 | /
衡水市 |  | 无机盐制造 | 2021-06-01 | 厂区内 | 氯甲烷 | <0.003 | mg/KG | 37 | / | 否 | /
衡水市 |  | 无机盐制造 | 2021-06-01 | 厂区内 | 1，1，1，2-四氯乙烷 | <0.001 | mg/KG | 10 | / | 否 | /
衡水市 |  | 无机盐制造 | 2021-06-01 | 厂区内 | 铅 | 16.2 | mg/KG | 800 | / | 否 | /
衡水市 |  | 无机盐制造 | 2021-06-01 | 厂区内 | 间二甲苯+对二甲苯 | <0.0036 | mg/KG | 570 | / | 否 | /
衡水市 |  | 无机盐制造 | 2021-06-01 | 厂区内 | 氯苯 | <0.0011 | mg/KG | 270 | / | 否 | /
衡水市 |  | 无机盐制造 | 2021-06-01 | 厂区内 | 三氯乙烯 | <0.0009 | mg/KG | 2.8 | / | 否 | /
衡水市 |  | 无机盐制造 | 2021-06-01 | 厂区内 | 1,2-二氯苯 | <0.001 | mg/KG | 560 | / | 否 | /
衡水市 |  | 无机盐制造 | 2021-06-01 | 厂区内 | 1，1，2，2-四氯乙烷 | <0.001 | mg/KG | 6.8 | / | 否 | /
衡水市 |  | 无机盐制造 | 2021-06-01 | 厂区内 | 1，1，2-三氯乙烷 | <0.0014 | mg/KG | 2.8 | / | 否 | /
衡水市 |  | 无机盐制造 | 2021-06-01 | 厂区内 | 1，2-二氯丙烷 | <0.0019 | mg/KG | 5 | / | 否 | /
衡水市 |  | 无机盐制造 | 2021-06-01 | 厂区内 | 甲苯 | <0.002 | mg/KG | 1200 | / | 否 | /
衡水市 |  | 无机盐制造 | 2021-06-01 | 厂区内 | 1，2-二氯乙烷 | <0.0013 | mg/KG | 5 | / | 否 | /
衡水市 |  | 无机盐制造 | 2021-06-01 | 厂区内 | 二氯甲烷 | <0.0026 | mg/KG | 616 | / | 否 | /
衡水市 |  | 无机盐制造 | 2021-06-01 | 厂区内 | 1，1-二氯乙烷 | <0.0016 | mg/KG | 9 | / | 否 | /
衡水市 |  | 无机盐制造 | 2021-06-01 | 厂区内 | 镍 | 35 | mg/KG | 900 | / | 否 | /
衡水市 |  | 无机盐制造 | 2021-06-01 | 厂区内 | 镉 | 0.21 | mg/KG | 65 | / | 否 | /
衡水市 |  | 无机盐制造 | 2021-06-01 | 厂区内 | 反-1，2-二氯乙烯 | <0.0009 | mg/KG | 54 | / | 否 | /
衡水市 |  | 无机盐制造 | 2021-06-01 | 厂区内 | 四氯乙烯 | <0.0008 | mg/KG | 53 | / | 否 | /
衡水市 |  | 无机盐制造 | 2021-06-01 | 厂区内 | 1，1，1-三氯乙烷 | <0.0011 | mg/KG | 840 | / | 否 | /
衡水市 |  | 无机盐制造 | 2021-06-01 | 厂区内 | 四氯化碳 | <0.0021 | mg/KG | 2.8 | / | 否 | /
衡水市 |  | 无机盐制造 | 2021-06-01 | 厂区内 | 顺-1，2-二氯乙烯 | <0.0009 | mg/KG | 596 | / | 否 | /
衡水市 |  | 无机盐制造 | 2021-06-01 | 厂区内 | 乙苯 | <0.0012 | mg/KG | 28 | / | 否 | /
衡水市 |  | 无机盐制造 | 2021-06-01 | 厂区内 | 砷 | 6.64 | mg/KG | 60 | / | 否 | /
衡水市 |  | 无机盐制造 | 2021-06-01 | 厂区内 | 1，1-二氯乙烯 | <0.0008 | mg/KG | 66 | / | 否 | /
衡水市 |  | 无机盐制造 | 2021-06-01 | 厂区内 | 苯 | <0.0016 | mg/KG | 4 | / | 否 | /
衡水市 |  | 无机盐制造 | 2021-06-01 | 厂区内 | 1，4-二氯苯 | <0.0012 | mg/KG | 20 | / | 否 | /
衡水市 |  | 无机盐制造 | 2021-06-01 | 厂区内 | 铜 | 22 | mg/KG | 18000 | / | 否 | /
衡水市 |  | 无机盐制造 | 2021-06-01 | 厂区内 | 苯乙烯 | <0.0016 | mg/KG | 1290 | / | 否 | /
衡水市 |  | 无机盐制造 | 2021-06-01 | 厂区内 | 铬（六价） | <0.50 | mg/KG | 5.7 | / | 否 | /
衡水市 | 亚泰电化有限公司 | 无机盐制造 | 2021-05-25 | 厂区内东侧 | 顺-1，2-二氯乙烯 | <0.0009 | mg/KG | 596 | / | 否 | /
衡水市 |  | 无机盐制造 | 2021-05-25 | 厂区内东侧 | 四氯化碳 | <0.0021 | mg/KG | 2.8 | / | 否 | /
衡水市 |  | 无机盐制造 | 2021-05-25 | 厂区内东侧 | 1，1，2-三氯乙烷 | <0.0014 | mg/KG | 2.8 | / | 否 | /
衡水市 |  | 无机盐制造 | 2021-05-25 | 厂区内东侧 | 1，2-二氯乙烷 | <0.0013 | mg/KG | 5 | / | 否 | /
衡水市 |  | 无机盐制造 | 2021-05-25 | 厂区内东侧 | 乙苯 | <0.0012 | mg/KG | 28 | / | 否 | /
衡水市 |  | 无机盐制造 | 2021-05-25 | 厂区内东侧 | 1，1-二氯乙烷 | <0.0016 | mg/KG | 9 | / | 否 | /
衡水市 |  | 无机盐制造 | 2021-05-25 | 厂区内东侧 | 1，2-二氯苯 | <0.001 | mg/KG | 560 | / | 否 | /
衡水市 |  | 无机盐制造 | 2021-05-25 | 厂区内东侧 | 镉 | 0.19 | mg/KG | 65 | / | 否 | /
衡水市 |  | 无机盐制造 | 2021-05-25 | 厂区内东侧 | 四氯乙烯 | <0.0008 | mg/KG | 53 | / | 否 | /
衡水市 |  | 无机盐制造 | 2021-05-25 | 厂区内东侧 | 间二甲苯+对二甲苯 | <0.0036 | mg/KG | 570 | / | 否 | /
衡水市 |  | 无机盐制造 | 2021-05-25 | 厂区内东侧 | 二氯甲烷 | <0.0026 | mg/KG | 616 | / | 否 | /
衡水市 |  | 无机盐制造 | 2021-05-25 | 厂区内东侧 | 汞 | 0.060 | mg/KG | 38 | / | 否 | /
衡水市 |  | 无机盐制造 | 2021-05-25 | 厂区内东侧 | 甲苯 | <0.002 | mg/KG | 1200 | / | 否 | /
衡水市 |  | 无机盐制造 | 2021-05-25 | 厂区内东侧 | 氯甲烷 | <0.003 | mg/KG | 37 | / | 否 | /
衡水市 |  | 无机盐制造 | 2021-05-25 | 厂区内东侧 | 氯乙烯 | <0.0015 | mg/KG | 0.43 | / | 否 | /
衡水市 |  | 无机盐制造 | 2021-05-25 | 厂区内东侧 | 氯仿 | <0.0015 | mg/KG | 0.9 | / | 否 | /
衡水市 |  | 无机盐制造 | 2021-05-25 | 厂区内东侧 | 邻二甲苯 | <0.0013 | mg/KG | 640 | / | 否 | /
衡水市 |  | 无机盐制造 | 2021-05-25 | 厂区内东侧 | 1，1-二氯乙烯 | <0.0008 | mg/KG | 66 | / | 否 | /
衡水市 |  | 无机盐制造 | 2021-05-25 | 厂区内东侧 | 镍 | 34 | mg/KG | 900 | / | 否 | /
衡水市 |  | 无机盐制造 | 2021-05-25 | 厂区内东侧 | 铜 | 22 | mg/KG | 18000 | / | 否 | /
衡水市 |  | 无机盐制造 | 2021-05-25 | 厂区内东侧 | 1，1，1-三氯乙烷 | <0.0011 | mg/KG | 840 | / | 否 | /
衡水市 |  | 无机盐制造 | 2021-05-25 | 厂区内东侧 | 铬（六价） | <0.5 | mg/KG | 5.7 | / | 否 | /
衡水市 |  | 无机盐制造 | 2021-05-25 | 厂区内东侧 | 三氯乙烯 | <0.0009 | mg/KG | 2.8 | / | 否 | /
衡水市 |  | 无机盐制造 | 2021-05-25 | 厂区内东侧 | 1，4-二氯苯 | <0.0012 | mg/KG | 20 | / | 否 | /
衡水市 |  | 无机盐制造 | 2021-05-25 | 厂区内东侧 | 苯 | <0.0016 | mg/KG | 4 | / | 否 | /
衡水市 |  | 无机盐制造 | 2021-05-25 | 厂区内东侧 | 反-1，2-二氯乙烯 | <0.0009 | mg/KG | 54 | / | 否 | /
衡水市 |  | 无机盐制造 | 2021-05-25 | 厂区内东侧 | 氯苯 | <0.0011 | mg/KG | 270 | / | 否 | /
衡水市 |  | 无机盐制造 | 2021-05-25 | 厂区内东侧 | 1，1，1，2-四氯乙烷 | <0.001 | mg/KG | 10 | / | 否 | /
衡水市 |  | 无机盐制造 | 2021-05-25 | 厂区内东侧 | 1，1，2，2-四氯乙烷 | <0.001 | mg/KG | 6.8 | / | 否 | /
衡水市 |  | 无机盐制造 | 2021-05-25 | 厂区内东侧 | 1，2-二氯丙烷 | <0.0019 | mg/KG | 5 | / | 否 | /
衡水市 |  | 无机盐制造 | 2021-05-25 | 厂区内东侧 | 砷 | 6.94 | mg/KG | 60 | / | 否 | /
衡水市 |  | 无机盐制造 | 2021-05-25 | 厂区内东侧 | 1，2，3-三氯丙烷 | <0.001 | mg/KG | 0.5 | / | 否 | /
衡水市 |  | 无机盐制造 | 2021-05-25 | 厂区内东侧 | 苯乙烯 | <0.0016 | mg/KG | 1290 | / | 否 | /
衡水市 |  | 无机盐制造 | 2021-05-25 | 厂区内东侧 | 铅 | 19.6 | mg/KG | 800 | / | 否 | /
衡水市 | 安平县环美生活垃圾卫生填埋场 | 环境卫生管理 | 2021-03-26 | 填埋区西侧1m T04 | 甲苯 | <0.0013 | mg/KG | 1200 | / | 否 | /
衡水市 |  | 环境卫生管理 | 2021-03-26 | 填埋区西侧1m T04 | 1，4-二氯苯 | <0.0015 | mg/KG | 20 | / | 否 | /
衡水市 |  | 环境卫生管理 | 2021-03-26 | 填埋区西侧1m T04 | 萘 | <0.09 | mg/KG | 70 | / | 否 | /
衡水市 |  | 环境卫生管理 | 2021-03-26 | 填埋区西侧1m T04 | 1，2-二氯乙烷 | <0.0013 | mg/KG | 5 | / | 否 | /
衡水市 |  | 环境卫生管理 | 2021-03-26 | 填埋区西侧1m T04 | 乙苯 | <0.0012 | mg/KG | 28 | / | 否 | /
衡水市 |  | 环境卫生管理 | 2021-03-26 | 填埋区西侧1m T04 | 苯胺 | <0.01 | mg/KG | 260 | / | 否 | /
衡水市 |  | 环境卫生管理 | 2021-03-26 | 填埋区西侧1m T04 | 苯并(a)蒽 | <0.1 | mg/KG | 15 | / | 否 | /
衡水市 |  | 环境卫生管理 | 2021-03-26 | 填埋区西侧1m T04 | 硝基苯 | <0.09 | mg/KG | 76 | / | 否 | /
衡水市 |  | 环境卫生管理 | 2021-03-26 | 填埋区西侧1m T04 | 镉 | 0.11 | mg/KG | 65 | / | 否 | /
衡水市 |  | 环境卫生管理 | 2021-03-26 | 填埋区西侧1m T04 | 氯仿 | <0.0011 | mg/KG | 0.9 | / | 否 | /
衡水市 |  | 环境卫生管理 | 2021-03-26 | 填埋区西侧1m T04 | 苯乙烯 | <0.0011 | mg/KG | 1290 | / | 否 | /
衡水市 |  | 环境卫生管理 | 2021-03-26 | 填埋区西侧1m T04 | 氯甲烷 | <0.001 | mg/KG | 37 | / | 否 | /
衡水市 |  | 环境卫生管理 | 2021-03-26 | 填埋区西侧1m T04 | 苯并(a)芘 | <0.1 | mg/KG | 1.5 | / | 否 | /
衡水市 |  | 环境卫生管理 | 2021-03-26 | 填埋区西侧1m T04 | 1，1，1，2-四氯乙烷 | <0.0012 | mg/KG | 10 | / | 否 | /
衡水市 |  | 环境卫生管理 | 2021-03-26 | 填埋区西侧1m T04 | 铅 | 15.2 | mg/KG | 800 | / | 否 | /
衡水市 |  | 环境卫生管理 | 2021-03-26 | 填埋区西侧1m T04 | 1，2-二氯丙烷 | <0.0011 | mg/KG | 5 | / | 否 | /
衡水市 |  | 环境卫生管理 | 2021-03-26 | 填埋区西侧1m T04 | 1，1-二氯乙烯 | <0.001 | mg/KG | 66 | / | 否 | /
衡水市 |  | 环境卫生管理 | 2021-03-26 | 填埋区西侧1m T04 | 1，1，2，2-四氯乙烷 | <0.0012 | mg/KG | 6.8 | / | 否 | /
衡水市 |  | 环境卫生管理 | 2021-03-26 | 填埋区西侧1m T04 | 二氯甲烷 | <0.0015 | mg/KG | 616 | / | 否 | /
衡水市 |  | 环境卫生管理 | 2021-03-26 | 填埋区西侧1m T04 | 1，1-二氯乙烷 | <0.0012 | mg/KG | 9 | / | 否 | /
衡水市 |  | 环境卫生管理 | 2021-03-26 | 填埋区西侧1m T04 | 间二甲苯+对二甲苯 | <0.0012 | mg/KG | 570 | / | 否 | /
衡水市 |  | 环境卫生管理 | 2021-03-26 | 填埋区西侧1m T04 | 茚并[1，2，3-cd]芘 | <0.1 | mg/KG | 15 | / | 否 | /
衡水市 |  | 环境卫生管理 | 2021-03-26 | 填埋区西侧1m T04 | 三氯乙烯 | <0.0012 | mg/KG | 2.8 | / | 否 | /
衡水市 |  | 环境卫生管理 | 2021-03-26 | 填埋区西侧1m T04 | 1,2-二氯苯 | <0.0015 | mg/KG | 560 | / | 否 | /
衡水市 |  | 环境卫生管理 | 2021-03-26 | 填埋区西侧1m T04 | 镍 | 32 | mg/KG | 900 | / | 否 | /
衡水市 |  | 环境卫生管理 | 2021-03-26 | 填埋区西侧1m T04 | 二苯并(a,h)蒽 | <0.1 | mg/KG | 1.5 | / | 否 | /
衡水市 |  | 环境卫生管理 | 2021-03-26 | 填埋区西侧1m T04 | 1，1，2-三氯乙烷 | <0.0012 | mg/KG | 2.8 | / | 否 | /
衡水市 |  | 环境卫生管理 | 2021-03-26 | 填埋区西侧1m T04 | 铬（六价） | <0.5 | mg/KG | 5.7 | / | 否 | /
衡水市 |  | 环境卫生管理 | 2021-03-26 | 填埋区西侧1m T04 | 四氯化碳 | <0.0013 | mg/KG | 2.8 | / | 否 | /
衡水市 |  | 环境卫生管理 | 2021-03-26 | 填埋区西侧1m T04 | 汞 | 0.0334 | mg/KG | 38 | / | 否 | /
衡水市 |  | 环境卫生管理 | 2021-03-26 | 填埋区西侧1m T04 | 苯并(k)荧蒽 | <0.1 | mg/KG | 151 | / | 否 | /
衡水市 |  | 环境卫生管理 | 2021-03-26 | 填埋区西侧1m T04 | 反-1，2-二氯乙烯 | <0.0014 | mg/KG | 54 | / | 否 | /
衡水市 |  | 环境卫生管理 | 2021-03-26 | 填埋区西侧1m T04 | 氯苯 | <0.0012 | mg/KG | 270 | / | 否 | /
衡水市 |  | 环境卫生管理 | 2021-03-26 | 填埋区西侧1m T04 | 苯并(b)荧蒽 | <0.2 | mg/KG | 15 | / | 否 | /
衡水市 |  | 环境卫生管理 | 2021-03-26 | 填埋区西侧1m T04 | 氯乙烯 | <0.001 | mg/KG | 0.43 | / | 否 | /
衡水市 |  | 环境卫生管理 | 2021-03-26 | 填埋区西侧1m T04 | 砷 | 5.27 | mg/KG | 60 | / | 否 | /
衡水市 |  | 环境卫生管理 | 2021-03-26 | 填埋区西侧1m T04 | 1，2，3-三氯丙烷 | <0.0012 | mg/KG | 0.5 | / | 否 | /
衡水市 |  | 环境卫生管理 | 2021-03-26 | 填埋区西侧1m T04 | 四氯乙烯 | <0.0014 | mg/KG | 53 | / | 否 | /
衡水市 |  | 环境卫生管理 | 2021-03-26 | 填埋区西侧1m T04 | 苯 | <0.0019 | mg/KG | 4 | / | 否 | /
衡水市 |  | 环境卫生管理 | 2021-03-26 | 填埋区西侧1m T04 | 1，1，1-三氯乙烷 | <0.0013 | mg/KG | 840 | / | 否 | /
衡水市 |  | 环境卫生管理 | 2021-03-26 | 填埋区西侧1m T04 | 顺-1，2-二氯乙烯 | <0.0013 | mg/KG | 596 | / | 否 | /
衡水市 |  | 环境卫生管理 | 2021-03-26 | 填埋区西侧1m T04 | 邻二甲苯 | <0.0012 | mg/KG | 640 | / | 否 | /
衡水市 |  | 环境卫生管理 | 2021-03-26 | 填埋区西侧1m T04 | 铜 | 18 | mg/KG | 18000 | / | 否 | /
衡水市 |  | 环境卫生管理 | 2021-03-26 | 渗滤液处理站南侧1.5m T01 | 反-1，2-二氯乙烯 | <0.0014 | mg/KG | 54 | / | 否 | /
衡水市 |  | 环境卫生管理 | 2021-03-26 | 渗滤液处理站南侧1.5m T01 | 茚并[1，2，3-cd]芘 | <0.1 | mg/KG | 15 | / | 否 | /
衡水市 |  | 环境卫生管理 | 2021-03-26 | 渗滤液处理站南侧1.5m T01 | 砷 | 6.19 | mg/KG | 60 | / | 否 | /
衡水市 |  | 环境卫生管理 | 2021-03-26 | 渗滤液处理站南侧1.5m T01 | 铜 | 14 | mg/KG | 18000 | / | 否 | /
衡水市 |  | 环境卫生管理 | 2021-03-26 | 渗滤液处理站南侧1.5m T01 | 1，1，1-三氯乙烷 | <0.0013 | mg/KG | 840 | / | 否 | /
衡水市 |  | 环境卫生管理 | 2021-03-26 | 渗滤液处理站南侧1.5m T01 | 间二甲苯+对二甲苯 | <0.0012 | mg/KG | 570 | / | 否 | /
衡水市 |  | 环境卫生管理 | 2021-03-26 | 渗滤液处理站南侧1.5m T01 | 乙苯 | <0.0012 | mg/KG | 28 | / | 否 | /
衡水市 |  | 环境卫生管理 | 2021-03-26 | 渗滤液处理站南侧1.5m T01 | 苯 | <0.0019 | mg/KG | 4 | / | 否 | /
衡水市 |  | 环境卫生管理 | 2021-03-26 | 渗滤液处理站南侧1.5m T01 | 1，2，3-三氯丙烷 | <0.0012 | mg/KG | 0.5 | / | 否 | /
衡水市 |  | 环境卫生管理 | 2021-03-26 | 渗滤液处理站南侧1.5m T01 | 二苯并(a,h)蒽 | <0.1 | mg/KG | 1.5 | / | 否 | /
衡水市 |  | 环境卫生管理 | 2021-03-26 | 渗滤液处理站南侧1.5m T01 | 苯并(k)荧蒽 | <0.1 | mg/KG | 151 | / | 否 | /
衡水市 |  | 环境卫生管理 | 2021-03-26 | 渗滤液处理站南侧1.5m T01 | 氯乙烯 | <0.001 | mg/KG | 0.43 | / | 否 | /
衡水市 |  | 环境卫生管理 | 2021-03-26 | 渗滤液处理站南侧1.5m T01 | 硝基苯 | <0.09 | mg/KG | 76 | / | 否 | /
衡水市 |  | 环境卫生管理 | 2021-03-26 | 渗滤液处理站南侧1.5m T01 | 二氯甲烷 | <0.0015 | mg/KG | 616 | / | 否 | /
衡水市 |  | 环境卫生管理 | 2021-03-26 | 渗滤液处理站南侧1.5m T01 | 顺-1，2-二氯乙烯 | <0.0013 | mg/KG | 596 | / | 否 | /
衡水市 |  | 环境卫生管理 | 2021-03-26 | 渗滤液处理站南侧1.5m T01 | 氯甲烷 | <0.001 | mg/KG | 37 | / | 否 | /
衡水市 |  | 环境卫生管理 | 2021-03-26 | 渗滤液处理站南侧1.5m T01 | 四氯乙烯 | <0.0014 | mg/KG | 53 | / | 否 | /
衡水市 |  | 环境卫生管理 | 2021-03-26 | 渗滤液处理站南侧1.5m T01 | 1，1，2，2-四氯乙烷 | <0.0012 | mg/KG | 6.8 | / | 否 | /
衡水市 |  | 环境卫生管理 | 2021-03-26 | 渗滤液处理站南侧1.5m T01 | 三氯乙烯 | <0.0012 | mg/KG | 2.8 | / | 否 | /
衡水市 |  | 环境卫生管理 | 2021-03-26 | 渗滤液处理站南侧1.5m T01 | 铅 | 14.3 | mg/KG | 800 | / | 否 | /
衡水市 |  | 环境卫生管理 | 2021-03-26 | 渗滤液处理站南侧1.5m T01 | 汞 | 0.0316 | mg/KG | 38 | / | 否 | /
衡水市 |  | 环境卫生管理 | 2021-03-26 | 渗滤液处理站南侧1.5m T01 | 镉 | 0.12 | mg/KG | 65 | / | 否 | /
衡水市 |  | 环境卫生管理 | 2021-03-26 | 渗滤液处理站南侧1.5m T01 | 甲苯 | <0.0013 | mg/KG | 1200 | / | 否 | /
衡水市 |  | 环境卫生管理 | 2021-03-26 | 渗滤液处理站南侧1.5m T01 | 邻二甲苯 | <0.0012 | mg/KG | 640 | / | 否 | /
衡水市 |  | 环境卫生管理 | 2021-03-26 | 渗滤液处理站南侧1.5m T01 | 苯并(b)荧蒽 | <0.2 | mg/KG | 15 | / | 否 | /
衡水市 |  | 环境卫生管理 | 2021-03-26 | 渗滤液处理站南侧1.5m T01 | 1，1-二氯乙烯 | <0.001 | mg/KG | 66 | / | 否 | /
衡水市 |  | 环境卫生管理 | 2021-03-26 | 渗滤液处理站南侧1.5m T01 | 1，1-二氯乙烷 | <0.0012 | mg/KG | 9 | / | 否 | /
衡水市 |  | 环境卫生管理 | 2021-03-26 | 渗滤液处理站南侧1.5m T01 | 1，2-二氯乙烷 | <0.0013 | mg/KG | 5 | / | 否 | /
衡水市 |  | 环境卫生管理 | 2021-03-26 | 渗滤液处理站南侧1.5m T01 | 镍 | 10 | mg/KG | 900 | / | 否 | /
衡水市 |  | 环境卫生管理 | 2021-03-26 | 渗滤液处理站南侧1.5m T01 | 氯仿 | <0.0011 | mg/KG | 0.9 | / | 否 | /
衡水市 |  | 环境卫生管理 | 2021-03-26 | 渗滤液处理站南侧1.5m T01 | 萘 | <0.09 | mg/KG | 70 | / | 否 | /
衡水市 |  | 环境卫生管理 | 2021-03-26 | 渗滤液处理站南侧1.5m T01 | 苯胺 | <0.01 | mg/KG | 260 | / | 否 | /
衡水市 |  | 环境卫生管理 | 2021-03-26 | 渗滤液处理站南侧1.5m T01 | 氯苯 | <0.0012 | mg/KG | 270 | / | 否 | /
衡水市 |  | 环境卫生管理 | 2021-03-26 | 渗滤液处理站南侧1.5m T01 | 苯乙烯 | <0.0011 | mg/KG | 1290 | / | 否 | /
衡水市 |  | 环境卫生管理 | 2021-03-26 | 渗滤液处理站南侧1.5m T01 | 苯并(a)蒽 | <0.1 | mg/KG | 15 | / | 否 | /
衡水市 |  | 环境卫生管理 | 2021-03-26 | 渗滤液处理站南侧1.5m T01 | 铬（六价） | <0.5 | mg/KG | 5.7 | / | 否 | /
衡水市 |  | 环境卫生管理 | 2021-03-26 | 渗滤液处理站南侧1.5m T01 | 四氯化碳 | <0.0013 | mg/KG | 2.8 | / | 否 | /
衡水市 |  | 环境卫生管理 | 2021-03-26 | 渗滤液处理站南侧1.5m T01 | 1，4-二氯苯 | <0.0015 | mg/KG | 20 | / | 否 | /
衡水市 |  | 环境卫生管理 | 2021-03-26 | 渗滤液处理站南侧1.5m T01 | 1，2-二氯丙烷 | <0.0011 | mg/KG | 5 | / | 否 | /
衡水市 |  | 环境卫生管理 | 2021-03-26 | 渗滤液处理站南侧1.5m T01 | 1，1，1，2-四氯乙烷 | <0.0012 | mg/KG | 10 | / | 否 | /
衡水市 |  | 环境卫生管理 | 2021-03-26 | 渗滤液处理站南侧1.5m T01 | 1,2-二氯苯 | <0.0015 | mg/KG | 560 | / | 否 | /
衡水市 |  | 环境卫生管理 | 2021-03-26 | 渗滤液处理站南侧1.5m T01 | 1，1，2-三氯乙烷 | <0.0012 | mg/KG | 2.8 | / | 否 | /
衡水市 |  | 环境卫生管理 | 2021-03-26 | 渗滤液处理站南侧1.5m T01 | 苯并(a)芘 | <0.1 | mg/KG | 1.5 | / | 否 | /
衡水市 |  | 环境卫生管理 | 2021-03-26 | 填埋区东南角 | 镉 | <0.0005 | mg/L | 0.005 | / | 否 | /
衡水市 |  | 环境卫生管理 | 2021-03-26 | 填埋区东南角 | 汞 | <0.00004 | mg/L | 0.001 | / | 否 | /
衡水市 |  | 环境卫生管理 | 2021-03-26 | 填埋区东南角 | 铅 | <0.0025 | mg/L | 0.005 | / | 否 | /
衡水市 |  | 环境卫生管理 | 2021-03-26 | 填埋区东南角 | 锌 | <0.05 | mg/L | 1.0 | / | 否 | /
衡水市 |  | 环境卫生管理 | 2021-03-26 | 填埋区东南角 | 砷 | 0.0007 | mg/L | 0.001 | / | 否 | /
衡水市 |  | 环境卫生管理 | 2021-03-26 | 填埋区东南角 | 氰化物 | <0.0002 | mg/L | 0.05 | / | 否 | /
衡水市 |  | 环境卫生管理 | 2021-03-26 | 填埋区东南角 | 铜 | <0.2 | mg/L | 1.00 | / | 否 | /
衡水市 |  | 环境卫生管理 | 2021-03-26 | 填埋区东南角 | 氟化物 | 0.6 | mg/L | 1.0 | / | 否 | /
衡水市 |  | 环境卫生管理 | 2021-03-26 | 填埋区东南角 | 锰 | <0.01 | mg/L | 0.10 | / | 否 | /
衡水市 |  | 环境卫生管理 | 2021-03-26 | 填埋区东南角 | 铬（六价） | <0.004 | mg/L | 0.05 | / | 否 | /
衡水市 |  | 环境卫生管理 | 2021-03-26 | 填埋区东南角 | 氨氮 | 0.22 | mg/L | 0.5 | / | 否 | /
衡水市 |  | 环境卫生管理 | 2021-03-26 | 填埋区东南角 | pH值 | 7.34 | 无量纲 | 8.5 | 6.5 | 否 | /
衡水市 |  | 环境卫生管理 | 2021-03-26 | 填埋区北侧0.5m T03 | 甲苯 | <0.0013 | mg/KG | 1200 | / | 否 | /
衡水市 |  | 环境卫生管理 | 2021-03-26 | 填埋区北侧0.5m T03 | 1，1，1，2-四氯乙烷 | <0.0012 | mg/KG | 10 | / | 否 | /
衡水市 |  | 环境卫生管理 | 2021-03-26 | 填埋区北侧0.5m T03 | 顺-1，2-二氯乙烯 | <0.0013 | mg/KG | 596 | / | 否 | /
衡水市 |  | 环境卫生管理 | 2021-03-26 | 填埋区北侧0.5m T03 | 1，2，3-三氯丙烷 | <0.0012 | mg/KG | 0.5 | / | 否 | /
衡水市 |  | 环境卫生管理 | 2021-03-26 | 填埋区北侧0.5m T03 | 苯乙烯 | <0.0011 | mg/KG | 1290 | / | 否 | /
衡水市 |  | 环境卫生管理 | 2021-03-26 | 填埋区北侧0.5m T03 | 氯仿 | <0.0011 | mg/KG | 0.9 | / | 否 | /
衡水市 |  | 环境卫生管理 | 2021-03-26 | 填埋区北侧0.5m T03 | 苯并(k)荧蒽 | <0.1 | mg/KG | 151 | / | 否 | /
衡水市 |  | 环境卫生管理 | 2021-03-26 | 填埋区北侧0.5m T03 | 间二甲苯+对二甲苯 | <0.0012 | mg/KG | 570 | / | 否 | /
衡水市 |  | 环境卫生管理 | 2021-03-26 | 填埋区北侧0.5m T03 | 1，1，2-三氯乙烷 | <0.0012 | mg/KG | 2.8 | / | 否 | /
衡水市 |  | 环境卫生管理 | 2021-03-26 | 填埋区北侧0.5m T03 | 硝基苯 | <0.09 | mg/KG | 76 | / | 否 | /
衡水市 |  | 环境卫生管理 | 2021-03-26 | 填埋区北侧0.5m T03 | 苯并(b)荧蒽 | <0.2 | mg/KG | 15 | / | 否 | /
衡水市 |  | 环境卫生管理 | 2021-03-26 | 填埋区北侧0.5m T03 | 茚并[1，2，3-cd]芘 | <0.1 | mg/KG | 15 | / | 否 | /
衡水市 |  | 环境卫生管理 | 2021-03-26 | 填埋区北侧0.5m T03 | 铜 | 35 | mg/KG | 18000 | / | 否 | /
衡水市 |  | 环境卫生管理 | 2021-03-26 | 填埋区北侧0.5m T03 | 1，2-二氯乙烷 | <0.0013 | mg/KG | 5 | / | 否 | /
衡水市 |  | 环境卫生管理 | 2021-03-26 | 填埋区北侧0.5m T03 | 铅 | 19.0 | mg/KG | 800 | / | 否 | /
衡水市 |  | 环境卫生管理 | 2021-03-26 | 填埋区北侧0.5m T03 | 二氯甲烷 | <0.0015 | mg/KG | 616 | / | 否 | /
衡水市 |  | 环境卫生管理 | 2021-03-26 | 填埋区北侧0.5m T03 | 邻二甲苯 | <0.0012 | mg/KG | 640 | / | 否 | /
衡水市 |  | 环境卫生管理 | 2021-03-26 | 填埋区北侧0.5m T03 | 四氯化碳 | <0.0013 | mg/KG | 2.8 | / | 否 | /
衡水市 |  | 环境卫生管理 | 2021-03-26 | 填埋区北侧0.5m T03 | 苯 | <0.0019 | mg/KG | 4 | / | 否 | /
衡水市 |  | 环境卫生管理 | 2021-03-26 | 填埋区北侧0.5m T03 | 苯胺 | <0.01 | mg/KG | 260 | / | 否 | /
衡水市 |  | 环境卫生管理 | 2021-03-26 | 填埋区北侧0.5m T03 | 苯并(a)芘 | <0.1 | mg/KG | 1.5 | / | 否 | /
衡水市 |  | 环境卫生管理 | 2021-03-26 | 填埋区北侧0.5m T03 | 反-1，2-二氯乙烯 | <0.0014 | mg/KG | 54 | / | 否 | /
衡水市 |  | 环境卫生管理 | 2021-03-26 | 填埋区北侧0.5m T03 | 1，2-二氯丙烷 | <0.0011 | mg/KG | 5 | / | 否 | /
衡水市 |  | 环境卫生管理 | 2021-03-26 | 填埋区北侧0.5m T03 | 砷 | 6.48 | mg/KG | 60 | / | 否 | /
衡水市 |  | 环境卫生管理 | 2021-03-26 | 填埋区北侧0.5m T03 | 氯乙烯 | <0.001 | mg/KG | 0.43 | / | 否 | /
衡水市 |  | 环境卫生管理 | 2021-03-26 | 填埋区北侧0.5m T03 | 乙苯 | <0.0012 | mg/KG | 28 | / | 否 | /
衡水市 |  | 环境卫生管理 | 2021-03-26 | 填埋区北侧0.5m T03 | 1，1，1-三氯乙烷 | <0.0013 | mg/KG | 840 | / | 否 | /
衡水市 |  | 环境卫生管理 | 2021-03-26 | 填埋区北侧0.5m T03 | 铬（六价） | <0.5 | mg/KG | 5.7 | / | 否 | /
衡水市 |  | 环境卫生管理 | 2021-03-26 | 填埋区北侧0.5m T03 | 萘 | <0.09 | mg/KG | 70 | / | 否 | /
衡水市 |  | 环境卫生管理 | 2021-03-26 | 填埋区北侧0.5m T03 | 1,2-二氯苯 | <0.0015 | mg/KG | 560 | / | 否 | /
衡水市 |  | 环境卫生管理 | 2021-03-26 | 填埋区北侧0.5m T03 | 氯苯 | <0.0012 | mg/KG | 270 | / | 否 | /
衡水市 |  | 环境卫生管理 | 2021-03-26 | 填埋区北侧0.5m T03 | 镉 | 0.09 | mg/KG | 65 | / | 否 | /
衡水市 |  | 环境卫生管理 | 2021-03-26 | 填埋区北侧0.5m T03 | 四氯乙烯 | <0.0014 | mg/KG | 53 | / | 否 | /
衡水市 |  | 环境卫生管理 | 2021-03-26 | 填埋区北侧0.5m T03 | 二苯并(a,h)蒽 | <0.1 | mg/KG | 1.5 | / | 否 | /
衡水市 |  | 环境卫生管理 | 2021-03-26 | 填埋区北侧0.5m T03 | 汞 | 0.0630 | mg/KG | 38 | / | 否 | /
衡水市 |  | 环境卫生管理 | 2021-03-26 | 填埋区北侧0.5m T03 | 1，1，2，2-四氯乙烷 | <0.0012 | mg/KG | 6.8 | / | 否 | /
衡水市 |  | 环境卫生管理 | 2021-03-26 | 填埋区北侧0.5m T03 | 1，4-二氯苯 | <0.0015 | mg/KG | 20 | / | 否 | /
衡水市 |  | 环境卫生管理 | 2021-03-26 | 填埋区北侧0.5m T03 | 氯甲烷 | <0.001 | mg/KG | 37 | / | 否 | /
衡水市 |  | 环境卫生管理 | 2021-03-26 | 填埋区北侧0.5m T03 | 苯并(a)蒽 | <0.1 | mg/KG | 15 | / | 否 | /
衡水市 |  | 环境卫生管理 | 2021-03-26 | 填埋区北侧0.5m T03 | 1，1-二氯乙烷 | <0.0012 | mg/KG | 9 | / | 否 | /
衡水市 |  | 环境卫生管理 | 2021-03-26 | 填埋区北侧0.5m T03 | 镍 | 38 | mg/KG | 900 | / | 否 | /
衡水市 |  | 环境卫生管理 | 2021-03-26 | 填埋区北侧0.5m T03 | 三氯乙烯 | <0.0012 | mg/KG | 2.8 | / | 否 | /
衡水市 |  | 环境卫生管理 | 2021-03-26 | 填埋区北侧0.5m T03 | 1，1-二氯乙烯 | <0.001 | mg/KG | 66 | / | 否 | /
衡水市 |  | 环境卫生管理 | 2021-03-26 | 厂区西南60m BJ01 | 1,2-二氯苯 | <0.0015 | mg/KG | 560 | / | 否 | /
衡水市 |  | 环境卫生管理 | 2021-03-26 | 厂区西南60m BJ01 | 氯甲烷 | <0.001 | mg/KG | 37 | / | 否 | /
衡水市 |  | 环境卫生管理 | 2021-03-26 | 厂区西南60m BJ01 | 二苯并(a,h)蒽 | <0.1 | mg/KG | 1.5 | / | 否 | /
衡水市 |  | 环境卫生管理 | 2021-03-26 | 厂区西南60m BJ01 | 1，1-二氯乙烯 | <0.001 | mg/KG | 66 | / | 否 | /
衡水市 |  | 环境卫生管理 | 2021-03-26 | 厂区西南60m BJ01 | 砷 | 10.3 | mg/KG | 60 | / | 否 | /
衡水市 |  | 环境卫生管理 | 2021-03-26 | 厂区西南60m BJ01 | 四氯乙烯 | <0.0014 | mg/KG | 53 | / | 否 | /
衡水市 |  | 环境卫生管理 | 2021-03-26 | 厂区西南60m BJ01 | 1，2，3-三氯丙烷 | <0.0012 | mg/KG | 0.5 | / | 否 | /
衡水市 |  | 环境卫生管理 | 2021-03-26 | 厂区西南60m BJ01 | 苯并(a)芘 | <0.1 | mg/KG | 1.5 | / | 否 | /
衡水市 |  | 环境卫生管理 | 2021-03-26 | 厂区西南60m BJ01 | 苯 | <0.0019 | mg/KG | 4 | / | 否 | /
衡水市 |  | 环境卫生管理 | 2021-03-26 | 厂区西南60m BJ01 | 乙苯 | <0.0012 | mg/KG | 28 | / | 否 | /
衡水市 |  | 环境卫生管理 | 2021-03-26 | 厂区西南60m BJ01 | 1，1，2-三氯乙烷 | <0.0012 | mg/KG | 2.8 | / | 否 | /
衡水市 |  | 环境卫生管理 | 2021-03-26 | 厂区西南60m BJ01 | 间二甲苯+对二甲苯 | <0.0012 | mg/KG | 570 | / | 否 | /
衡水市 |  | 环境卫生管理 | 2021-03-26 | 厂区西南60m BJ01 | 苯乙烯 | <0.0011 | mg/KG | 1290 | / | 否 | /
衡水市 |  | 环境卫生管理 | 2021-03-26 | 厂区西南60m BJ01 | 邻二甲苯 | <0.0012 | mg/KG | 640 | / | 否 | /
衡水市 |  | 环境卫生管理 | 2021-03-26 | 厂区西南60m BJ01 | 二氯甲烷 | <0.0015 | mg/KG | 616 | / | 否 | /
衡水市 |  | 环境卫生管理 | 2021-03-26 | 厂区西南60m BJ01 | 四氯化碳 | <0.0013 | mg/KG | 2.8 | / | 否 | /
衡水市 |  | 环境卫生管理 | 2021-03-26 | 厂区西南60m BJ01 | 镍 | 27 | mg/KG | 900 | / | 否 | /
衡水市 |  | 环境卫生管理 | 2021-03-26 | 厂区西南60m BJ01 | 铅 | 21.8 | mg/KG | 800 | / | 否 | /
衡水市 |  | 环境卫生管理 | 2021-03-26 | 厂区西南60m BJ01 | 铜 | 26 | mg/KG | 18000 | / | 否 | /
衡水市 |  | 环境卫生管理 | 2021-03-26 | 厂区西南60m BJ01 | 反-1，2-二氯乙烯 | <0.0014 | mg/KG | 54 | / | 否 | /
衡水市 |  | 环境卫生管理 | 2021-03-26 | 厂区西南60m BJ01 | 镉 | 0.11 | mg/KG | 65 | / | 否 | /
衡水市 |  | 环境卫生管理 | 2021-03-26 | 厂区西南60m BJ01 | 铬（六价） | <0.5 | mg/KG | 5.7 | / | 否 | /
衡水市 |  | 环境卫生管理 | 2021-03-26 | 厂区西南60m BJ01 | 汞 | 0.0811 | mg/KG | 38 | / | 否 | /
衡水市 |  | 环境卫生管理 | 2021-03-26 | 厂区西南60m BJ01 | 1，1，1-三氯乙烷 | <0.0013 | mg/KG | 840 | / | 否 | /
衡水市 |  | 环境卫生管理 | 2021-03-26 | 厂区西南60m BJ01 | 1，1，2，2-四氯乙烷 | <0.0012 | mg/KG | 6.8 | / | 否 | /
衡水市 |  | 环境卫生管理 | 2021-03-26 | 厂区西南60m BJ01 | 苯并(b)荧蒽 | <0.2 | mg/KG | 15 | / | 否 | /
衡水市 |  | 环境卫生管理 | 2021-03-26 | 厂区西南60m BJ01 | 苯并(a)蒽 | <0.1 | mg/KG | 15 | / | 否 | /
衡水市 |  | 环境卫生管理 | 2021-03-26 | 厂区西南60m BJ01 | 硝基苯 | <0.09 | mg/KG | 76 | / | 否 | /
衡水市 |  | 环境卫生管理 | 2021-03-26 | 厂区西南60m BJ01 | 甲苯 | <0.0013 | mg/KG | 1200 | / | 否 | /
衡水市 |  | 环境卫生管理 | 2021-03-26 | 厂区西南60m BJ01 | 1，1-二氯乙烷 | <0.0012 | mg/KG | 9 | / | 否 | /
衡水市 |  | 环境卫生管理 | 2021-03-26 | 厂区西南60m BJ01 | 氯苯 | <0.0012 | mg/KG | 270 | / | 否 | /
衡水市 |  | 环境卫生管理 | 2021-03-26 | 厂区西南60m BJ01 | 苯胺 | <0.01 | mg/KG | 260 | / | 否 | /
衡水市 |  | 环境卫生管理 | 2021-03-26 | 厂区西南60m BJ01 | 氯仿 | <0.0011 | mg/KG | 0.9 | / | 否 | /
衡水市 |  | 环境卫生管理 | 2021-03-26 | 厂区西南60m BJ01 | 1，4-二氯苯 | <0.0015 | mg/KG | 20 | / | 否 | /
衡水市 |  | 环境卫生管理 | 2021-03-26 | 厂区西南60m BJ01 | 顺-1，2-二氯乙烯 | <0.0013 | mg/KG | 596 | / | 否 | /
衡水市 |  | 环境卫生管理 | 2021-03-26 | 厂区西南60m BJ01 | 三氯乙烯 | <0.0012 | mg/KG | 2.8 | / | 否 | /
衡水市 |  | 环境卫生管理 | 2021-03-26 | 厂区西南60m BJ01 | 1，2-二氯丙烷 | <0.0011 | mg/KG | 5 | / | 否 | /
衡水市 |  | 环境卫生管理 | 2021-03-26 | 厂区西南60m BJ01 | 苯并(k)荧蒽 | <0.1 | mg/KG | 151 | / | 否 | /
衡水市 |  | 环境卫生管理 | 2021-03-26 | 厂区西南60m BJ01 | 1，1，1，2-四氯乙烷 | <0.0012 | mg/KG | 10 | / | 否 | /
衡水市 |  | 环境卫生管理 | 2021-03-26 | 厂区西南60m BJ01 | 氯乙烯 | <0.001 | mg/KG | 0.43 | / | 否 | /
衡水市 |  | 环境卫生管理 | 2021-03-26 | 厂区西南60m BJ01 | 萘 | <0.09 | mg/KG | 70 | / | 否 | /
衡水市 |  | 环境卫生管理 | 2021-03-26 | 厂区西南60m BJ01 | 1，2-二氯乙烷 | <0.0013 | mg/KG | 5 | / | 否 | /
衡水市 |  | 环境卫生管理 | 2021-03-26 | 厂区西南60m BJ01 | 茚并[1，2，3-cd]芘 | <0.1 | mg/KG | 15 | / | 否 | /
衡水市 |  | 环境卫生管理 | 2021-03-26 | 填埋区东侧1m T02 | 1，1-二氯乙烷 | <0.0012 | mg/KG | 9 | / | 否 | /
衡水市 |  | 环境卫生管理 | 2021-03-26 | 填埋区东侧1m T02 | 1，4-二氯苯 | <0.0015 | mg/KG | 20 | / | 否 | /
衡水市 |  | 环境卫生管理 | 2021-03-26 | 填埋区东侧1m T02 | 镍 | 30 | mg/KG | 900 | / | 否 | /
衡水市 |  | 环境卫生管理 | 2021-03-26 | 填埋区东侧1m T02 | 顺-1，2-二氯乙烯 | <0.0013 | mg/KG | 596 | / | 否 | /
衡水市 |  | 环境卫生管理 | 2021-03-26 | 填埋区东侧1m T02 | 1，1，1，2-四氯乙烷 | <0.0012 | mg/KG | 10 | / | 否 | /
衡水市 |  | 环境卫生管理 | 2021-03-26 | 填埋区东侧1m T02 | 硝基苯 | <0.09 | mg/KG | 76 | / | 否 | /
衡水市 |  | 环境卫生管理 | 2021-03-26 | 填埋区东侧1m T02 | 1，2-二氯乙烷 | <0.0013 | mg/KG | 5 | / | 否 | /
衡水市 |  | 环境卫生管理 | 2021-03-26 | 填埋区东侧1m T02 | 二苯并(a,h)蒽 | <0.1 | mg/KG | 1.5 | / | 否 | /
衡水市 |  | 环境卫生管理 | 2021-03-26 | 填埋区东侧1m T02 | 1，2，3-三氯丙烷 | <0.0012 | mg/KG | 0.5 | / | 否 | /
衡水市 |  | 环境卫生管理 | 2021-03-26 | 填埋区东侧1m T02 | 邻二甲苯 | <0.0012 | mg/KG | 640 | / | 否 | /
衡水市 |  | 环境卫生管理 | 2021-03-26 | 填埋区东侧1m T02 | 苯并(k)荧蒽 | <0.1 | mg/KG | 151 | / | 否 | /
衡水市 |  | 环境卫生管理 | 2021-03-26 | 填埋区东侧1m T02 | 1，1，2-三氯乙烷 | <0.0012 | mg/KG | 2.8 | / | 否 | /
衡水市 |  | 环境卫生管理 | 2021-03-26 | 填埋区东侧1m T02 | 苯并(a)芘 | <0.1 | mg/KG | 1.5 | / | 否 | /
衡水市 |  | 环境卫生管理 | 2021-03-26 | 填埋区东侧1m T02 | 间二甲苯+对二甲苯 | <0.0012 | mg/KG | 570 | / | 否 | /
衡水市 |  | 环境卫生管理 | 2021-03-26 | 填埋区东侧1m T02 | 1，2-二氯丙烷 | <0.0011 | mg/KG | 5 | / | 否 | /
衡水市 |  | 环境卫生管理 | 2021-03-26 | 填埋区东侧1m T02 | 铬（六价） | <0.5 | mg/KG | 5.7 | / | 否 | /
衡水市 |  | 环境卫生管理 | 2021-03-26 | 填埋区东侧1m T02 | 铜 | 30 | mg/KG | 18000 | / | 否 | /
衡水市 |  | 环境卫生管理 | 2021-03-26 | 填埋区东侧1m T02 | 苯胺 | <0.01 | mg/KG | 260 | / | 否 | /
衡水市 |  | 环境卫生管理 | 2021-03-26 | 填埋区东侧1m T02 | 二氯甲烷 | <0.0015 | mg/KG | 616 | / | 否 | /
衡水市 |  | 环境卫生管理 | 2021-03-26 | 填埋区东侧1m T02 | 萘 | <0.09 | mg/KG | 70 | / | 否 | /
衡水市 |  | 环境卫生管理 | 2021-03-26 | 填埋区东侧1m T02 | 1，1，2，2-四氯乙烷 | <0.0012 | mg/KG | 6.8 | / | 否 | /
衡水市 |  | 环境卫生管理 | 2021-03-26 | 填埋区东侧1m T02 | 氯仿 | <0.0011 | mg/KG | 0.9 | / | 否 | /
衡水市 |  | 环境卫生管理 | 2021-03-26 | 填埋区东侧1m T02 | 茚并[1，2，3-cd]芘 | <0.1 | mg/KG | 15 | / | 否 | /
衡水市 |  | 环境卫生管理 | 2021-03-26 | 填埋区东侧1m T02 | 砷 | 5.50 | mg/KG | 60 | / | 否 | /
衡水市 |  | 环境卫生管理 | 2021-03-26 | 填埋区东侧1m T02 | 苯 | <0.0019 | mg/KG | 4 | / | 否 | /
衡水市 |  | 环境卫生管理 | 2021-03-26 | 填埋区东侧1m T02 | 氯苯 | <0.0012 | mg/KG | 270 | / | 否 | /
衡水市 |  | 环境卫生管理 | 2021-03-26 | 填埋区东侧1m T02 | 镉 | 0.14 | mg/KG | 65 | / | 否 | /
衡水市 |  | 环境卫生管理 | 2021-03-26 | 填埋区东侧1m T02 | 三氯乙烯 | <0.0012 | mg/KG | 2.8 | / | 否 | /
衡水市 |  | 环境卫生管理 | 2021-03-26 | 填埋区东侧1m T02 | 甲苯 | <0.0013 | mg/KG | 1200 | / | 否 | /
衡水市 |  | 环境卫生管理 | 2021-03-26 | 填埋区东侧1m T02 | 反-1，2-二氯乙烯 | <0.0014 | mg/KG | 54 | / | 否 | /
衡水市 |  | 环境卫生管理 | 2021-03-26 | 填埋区东侧1m T02 | 汞 | 0.0448 | mg/KG | 38 | / | 否 | /
衡水市 |  | 环境卫生管理 | 2021-03-26 | 填埋区东侧1m T02 | 乙苯 | <0.0012 | mg/KG | 28 | / | 否 | /
衡水市 |  | 环境卫生管理 | 2021-03-26 | 填埋区东侧1m T02 | 苯并(a)蒽 | <0.1 | mg/KG | 15 | / | 否 | /
衡水市 |  | 环境卫生管理 | 2021-03-26 | 填埋区东侧1m T02 | 苯乙烯 | <0.0011 | mg/KG | 1290 | / | 否 | /
衡水市 |  | 环境卫生管理 | 2021-03-26 | 填埋区东侧1m T02 | 苯并(b)荧蒽 | <0.2 | mg/KG | 15 | / | 否 | /
衡水市 |  | 环境卫生管理 | 2021-03-26 | 填埋区东侧1m T02 | 1,2-二氯苯 | <0.0015 | mg/KG | 560 | / | 否 | /
衡水市 |  | 环境卫生管理 | 2021-03-26 | 填埋区东侧1m T02 | 氯甲烷 | <0.001 | mg/KG | 37 | / | 否 | /
衡水市 |  | 环境卫生管理 | 2021-03-26 | 填埋区东侧1m T02 | 铅 | 15.5 | mg/KG | 800 | / | 否 | /
衡水市 |  | 环境卫生管理 | 2021-03-26 | 填埋区东侧1m T02 | 1，1-二氯乙烯 | <0.001 | mg/KG | 66 | / | 否 | /
衡水市 |  | 环境卫生管理 | 2021-03-26 | 填埋区东侧1m T02 | 四氯化碳 | <0.0013 | mg/KG | 2.8 | / | 否 | /
衡水市 |  | 环境卫生管理 | 2021-03-26 | 填埋区东侧1m T02 | 四氯乙烯 | <0.0014 | mg/KG | 53 | / | 否 | /
衡水市 |  | 环境卫生管理 | 2021-03-26 | 填埋区东侧1m T02 | 1，1，1-三氯乙烷 | <0.0013 | mg/KG | 840 | / | 否 | /
衡水市 |  | 环境卫生管理 | 2021-03-26 | 填埋区东侧1m T02 | 氯乙烯 | <0.001 | mg/KG | 0.43 | / | 否 | /
衡水市 |  | 环境卫生管理 | 2021-03-26 | 填埋区东北角 | 氰化物 | <0.0002 | mg/L | 0.05 | / | 否 | /
衡水市 |  | 环境卫生管理 | 2021-03-26 | 填埋区东北角 | 汞 | <0.00004 | mg/L | 0.001 | / | 否 | /
衡水市 |  | 环境卫生管理 | 2021-03-26 | 填埋区东北角 | 铅 | <0.0025 | mg/L | 0.005 | / | 否 | /
衡水市 |  | 环境卫生管理 | 2021-03-26 | 填埋区东北角 | 砷 | 0.0009 | mg/L | 0.001 | / | 否 | /
衡水市 |  | 环境卫生管理 | 2021-03-26 | 填埋区东北角 | 锌 | <0.05 | mg/L | 1.0 | / | 否 | /
衡水市 |  | 环境卫生管理 | 2021-03-26 | 填埋区东北角 | 镉 | <0.0005 | mg/L | 0.005 | / | 否 | /
衡水市 |  | 环境卫生管理 | 2021-03-26 | 填埋区东北角 | 锰 | <0.01 | mg/L | 0.10 | / | 否 | /
衡水市 |  | 环境卫生管理 | 2021-03-26 | 填埋区东北角 | 氟化物 | 0.6 | mg/L | 1.0 | / | 否 | /
衡水市 |  | 环境卫生管理 | 2021-03-26 | 填埋区东北角 | pH值 | 7.37 | 无量纲 | 8.5 | 6.5 | 否 | /
衡水市 |  | 环境卫生管理 | 2021-03-26 | 填埋区东北角 | 氨氮 | 0.15 | mg/L | 0.5 | / | 否 | /
衡水市 |  | 环境卫生管理 | 2021-03-26 | 填埋区东北角 | 铬（六价） | <0.004 | mg/L | 0.05 | / | 否 | /
衡水市 |  | 环境卫生管理 | 2021-03-26 | 填埋区东北角 | 铜 | <0.2 | mg/L | 1.00 | / | 否 | /
衡水市 |  | 环境卫生管理 | 2021-03-26 | 填埋区西南角 | 氰化物 | <0.0002 | mg/L | 0.05 | / | 否 | /
衡水市 |  | 环境卫生管理 | 2021-03-26 | 填埋区西南角 | pH值 | 7.22 | 无量纲 | 8.5 | 6.5 | 否 | /
衡水市 |  | 环境卫生管理 | 2021-03-26 | 填埋区西南角 | 锰 | <0.01 | mg/L | 0.10 | / | 否 | /
衡水市 |  | 环境卫生管理 | 2021-03-26 | 填埋区西南角 | 铅 | <0.0025 | mg/L | 0.01 | / | 否 | /
衡水市 |  | 环境卫生管理 | 2021-03-26 | 填埋区西南角 | 铜 | <0.2 | mg/L | 1.00 | / | 否 | /
衡水市 |  | 环境卫生管理 | 2021-03-26 | 填埋区西南角 | 锌 | <0.05 | mg/L | 1.0 | / | 否 | /
衡水市 |  | 环境卫生管理 | 2021-03-26 | 填埋区西南角 | 氟化物 | 0.9 | mg/L | 1.0 | / | 否 | /
衡水市 |  | 环境卫生管理 | 2021-03-26 | 填埋区西南角 | 氨氮 | 0.06 | mg/L | 0.5 | / | 否 | /
衡水市 |  | 环境卫生管理 | 2021-03-26 | 填埋区西南角 | 汞 | <0.00004 | mg/L | 0.001 | / | 否 | /
衡水市 |  | 环境卫生管理 | 2021-03-26 | 填埋区西南角 | 砷 | 0.0008 | mg/L | 0.01 | / | 否 | /
衡水市 |  | 环境卫生管理 | 2021-03-26 | 填埋区西南角 | 镉 | <0.0005 | mg/L | 0.005 | / | 否 | /
衡水市 | 故城县渤海化工有限公司 | 有机化学原料制造 | 2021-05-14 | 监测井(DW001) | pH值 | 7.36 | 无量纲 | 8.5 | 6.5 | 否 | /
衡水市 |  | 有机化学原料制造 | 2021-05-14 | 监测井(DW001) | 总硬度 | 144 | mg/L | 450 | / | 否 | /
衡水市 |  | 有机化学原料制造 | 2021-05-14 | 监测井(DW001) | 耗氧量（COD法，以O2计） | 2.66 | mg/L | 3.0 | / | 否 | /
衡水市 |  | 有机化学原料制造 | 2021-05-14 | 监测井(DW001) | 氯化物 | 205 | mg/L | 250 | / | 否 | /
衡水市 |  | 有机化学原料制造 | 2021-05-14 | 监测井(DW001) | 甲苯 | <2 | ug/L | 700 | / | 否 | /

## 附表5
附表5 2021年6月份复测情况
复测排污单位名单 | 原监测时间 | 复测时间 | 复测数据是否达标（若有超标，请注明超标项目） | 复测数据是否录入平台
中节能（衡水）环保能源有限公司 | 2021-1-12 2021-3-8 | 2021-05-26 | 是 | 是