## 附表4废水
2022年6月废水监测情况
设区市 | 企业名称 | 行业类型 | 监测日期 | 监测点 | 流量(m3/s) | 水温(℃) | 生产负荷(%) | 监测项目 | 排放浓度 | 单位 | 上限 | 下限 | 是否超标 | 超标倍数 | 监测单位
衡水市 | 衡水市第六人民医院（衡水市冀州区医院） | 综合医院 | 2022-05-26 | 综合废水排放口(DW001) | 0.005 | 25.8 | 100 | 化学需氧量 | 16 | mg/L | 60 | / | 否 | / | 河北金飞扬环境检测有限公司
衡水市 |  | 综合医院 | 2022-05-26 | 综合废水排放口(DW001) | 0.005 | 25.8 | 100 | 悬浮物 | 8 | mg/L | 20 | / | 否 | / | 河北金飞扬环境检测有限公司
衡水市 |  | 综合医院 | 2022-05-26 | 综合废水排放口(DW001) | 0.005 | 25.8 | 100 | 五日生化需氧量 | 6.9 | mg/L | 20 | / | 否 | / | 河北金飞扬环境检测有限公司
衡水市 |  | 综合医院 | 2022-05-26 | 综合废水排放口(DW001) | 0.005 | 25.8 | 100 | 石油类 | <0.06 | mg/L | 5 | / | 否 | / | 河北金飞扬环境检测有限公司
衡水市 |  | 综合医院 | 2022-05-26 | 综合废水排放口(DW001) | 0.005 | 25.8 | 100 | 动植物油 | 2.74 | mg/L | 5 | / | 否 | / | 河北金飞扬环境检测有限公司
衡水市 |  | 综合医院 | 2022-05-26 | 综合废水排放口(DW001) | 0.005 | 25.8 | 100 | pH值 | 8.3 | 无量纲 | 9 | 6 | 否 | / | 河北金飞扬环境检测有限公司
衡水市 |  | 综合医院 | 2022-05-26 | 综合废水排放口(DW001) | 0.005 | 25.8 | 100 | 粪大肠菌群数 | 330 | MPN/L | 500 | / | 否 | / | 河北金飞扬环境检测有限公司
衡水市 |  | 综合医院 | 2022-05-26 | 综合废水排放口(DW001) | 0.005 | 25.8 | 100 | 总余氯 | 4.76 | mg/L | 10 | 3 | 否 | / | 河北金飞扬环境检测有限公司
衡水市 |  | 综合医院 | 2022-05-26 | 综合废水排放口(DW001) | 0.005 | 25.8 | 100 | 阴离子表面活性剂（LAS） | 1.844 | mg/L | 5 | / | 否 | / | 河北金飞扬环境检测有限公司
衡水市 |  | 综合医院 | 2022-05-26 | 综合废水排放口(DW001) | 0.005 | 25.8 | 100 | 氰化物（总氰化合物） | <0.004 | mg/L | 0.5 | / | 否 | / | 河北金飞扬环境检测有限公司
衡水市 |  | 综合医院 | 2022-05-26 | 综合废水排放口(DW001) | 0.005 | 25.8 | 100 | 氨氮（NH3-N） | 1.00 | mg/L | 15 | / | 否 | / | 河北金飞扬环境检测有限公司
衡水市 |  | 综合医院 | 2022-05-26 | 综合废水排放口(DW001) | 0.005 | 25.8 | 100 | 挥发酚 | <0.01 | mg/L | 0.5 | / | 否 | / | 河北金飞扬环境检测有限公司
衡水市 |  | 综合医院 | 2022-05-26 | 综合废水排放口(DW001) | 0.005 | 25.8 | 100 | 色度 | <2 | 倍 | 30 | / | 否 | / | 河北金飞扬环境检测有限公司
衡水市 | 衡水市银河化工有限责任公司（南厂区） | 有机化学原料制造 | 2022-05-25 | 污水总排口 | 0.00086 | 15.2 | 80 | 总氮（以N计） | 1.37 | mg/L | 45 | / | 否 | / | 河北金飞扬环境检测有限公司
衡水市 |  | 有机化学原料制造 | 2022-05-25 | 污水总排口 | 0.00086 | 15.2 | 80 | 五日生化需氧量 | 32 | mg/L | 200 | / | 否 | / | 河北金飞扬环境检测有限公司
衡水市 |  | 有机化学原料制造 | 2022-05-25 | 污水总排口 | 0.00086 | 15.2 | 80 | pH值 | 8.3 | 无量纲 | 9.0 | 6 | 否 | / | 河北金飞扬环境检测有限公司
衡水市 |  | 有机化学原料制造 | 2022-05-25 | 污水总排口 | 0.00086 | 15.2 | 80 | 总磷（以P计） | 0.19 | mg/L | 3.0 | / | 否 | / | 河北金飞扬环境检测有限公司
衡水市 |  | 有机化学原料制造 | 2022-05-25 | 污水总排口 | 0.00086 | 15.2 | 80 | 石油类 | 1.38 | mg/L | 20 | / | 否 | / | 河北金飞扬环境检测有限公司
衡水市 |  | 有机化学原料制造 | 2022-05-25 | 污水总排口 | 0.00086 | 15.2 | 80 | 化学需氧量 | 17.7 | mg/L | 400 | / | 否 | / | 河北金飞扬环境检测有限公司
衡水市 |  | 有机化学原料制造 | 2022-05-25 | 污水总排口 | 0.00086 | 15.2 | 80 | 悬浮物 | 27 | mg/L | 200 | / | 否 | / | 河北金飞扬环境检测有限公司
衡水市 |  | 有机化学原料制造 | 2022-05-25 | 污水总排口 | 0.00086 | 15.2 | 80 | 氨氮（NH3-N） | 0.21 | mg/L | 35 | / | 否 | / | 河北金飞扬环境检测有限公司
衡水市 | 河北省武强县医院 | 综合医院 | 2022-05-25 | 污水总排口 | 0 | 15.3 | 100 | 氰化物（总氰化合物） | 0.004 | mg/L | 0.5 | / | 否 | / | 河北政越检测技术有限公司
衡水市 |  | 综合医院 | 2022-05-25 | 污水总排口 | 0 | 15.3 | 100 | 化学需氧量 | 59 | mg/L | 250 | / | 否 | / | 河北政越检测技术有限公司
衡水市 |  | 综合医院 | 2022-05-25 | 污水总排口 | 0 | 15.3 | 100 | 挥发酚 | 0.01 | mg/L | 1.0 | / | 否 | / | 河北政越检测技术有限公司
衡水市 |  | 综合医院 | 2022-05-25 | 污水总排口 | 0 | 15.3 | 100 | 动植物油 | 0.37 | mg/L | 20 | / | 否 | / | 河北政越检测技术有限公司
衡水市 |  | 综合医院 | 2022-05-25 | 污水总排口 | 0 | 15.3 | 100 | 悬浮物 | 25 | mg/L | 60 | / | 否 | / | 河北政越检测技术有限公司
衡水市 |  | 综合医院 | 2022-05-25 | 污水总排口 | 0 | 15.3 | 100 | 氨氮（NH3-N） | 0.150 | mg/L | 25 | / | 否 | / | 河北政越检测技术有限公司
衡水市 |  | 综合医院 | 2022-05-25 | 污水总排口 | 0 | 15.3 | 100 | 总余氯 | 2.46 | mg/L | 8 | 2 | 否 | / | 河北政越检测技术有限公司
衡水市 |  | 综合医院 | 2022-05-25 | 污水总排口 | 0 | 15.3 | 100 | 粪大肠菌群 | 78 | 个/L | 5000 | / | 否 | / | 河北政越检测技术有限公司
衡水市 |  | 综合医院 | 2022-05-25 | 污水总排口 | 0 | 15.3 | 100 | 五日生化需氧量 | 14.0 | mg/L | 100 | / | 否 | / | 河北政越检测技术有限公司
衡水市 |  | 综合医院 | 2022-05-25 | 污水总排口 | 0 | 15.3 | 100 | pH值 | 7.15 | 无量纲 | 9 | 6 | 否 | / | 河北政越检测技术有限公司
衡水市 |  | 综合医院 | 2022-05-25 | 污水总排口 | 0 | 15.3 | 100 | 阴离子表面活性剂（LAS） | 0.36 | mg/L | 10 | / | 否 | / | 河北政越检测技术有限公司
衡水市 |  | 综合医院 | 2022-05-25 | 污水总排口 | 0 | 15.3 | 100 | 石油类 | 0.30 | mg/L | 20 | / | 否 | / | 河北政越检测技术有限公司
衡水市 |  | 综合医院 | 2022-05-25 | 污水总排口 | 0 | 15.3 | 100 | 肠道致病菌 | 0 | mg/L | 0 | / | 否 | / | 河北政越检测技术有限公司
衡水市 | 光大环保能源（故城）有限公司 | 生物质能发电-生活垃圾焚烧发电 | 2022-05-20 | 废水外排口001(DW001) | 0.0052 | 24.5 | 86.4 | pH值 | 7.7 | 无量纲 | 9 | 6 | 否 | / | 河北持正环境科技有限公司
衡水市 |  | 生物质能发电-生活垃圾焚烧发电 | 2022-05-20 | 废水外排口001(DW001) | 0.0052 | 24.5 | 86.4 | 化学需氧量 | 24 | mg/L | 500 | / | 否 | / | 河北持正环境科技有限公司
衡水市 |  | 生物质能发电-生活垃圾焚烧发电 | 2022-05-20 | 废水外排口001(DW001) | 0.0052 | 24.5 | 86.4 | 悬浮物 | 10 | mg/L | 400 | / | 否 | / | 河北持正环境科技有限公司
衡水市 |  | 生物质能发电-生活垃圾焚烧发电 | 2022-05-20 | 废水外排口001(DW001) | 0.0052 | 24.5 | 86.4 | 五日生化需氧量 | 7.0 | mg/L | 300 | / | 否 | / | 河北持正环境科技有限公司
衡水市 |  | 生物质能发电-生活垃圾焚烧发电 | 2022-05-20 | 废水外排口001(DW001) | 0.0052 | 24.5 | 86.4 | 动植物油 | 0.22 | mg/L | 100 | / | 否 | / | 河北持正环境科技有限公司
衡水市 |  | 生物质能发电-生活垃圾焚烧发电 | 2022-05-20 | 废水外排口001(DW001) | 0.0052 | 24.5 | 86.4 | 总磷（以P计） | 0.19 | mg/L | 5 | / | 否 | / | 河北持正环境科技有限公司
衡水市 |  | 生物质能发电-生活垃圾焚烧发电 | 2022-05-20 | 废水外排口001(DW001) | 0.0052 | 24.5 | 86.4 | 氨氮（NH3-N） | 1.07 | mg/L | 30 | / | 否 | / | 河北持正环境科技有限公司
衡水市 | 故城北新建材有限公司 | 工业炉窑 | 2022-04-14 | 废水总排口(DW002) | 0 |  | 90 | 动植物油 | 0.23 | mg/L | 100 | / | 否 | / | 河北持正环境科技有限公司
衡水市 | 正大食品（衡水）有限公司 | 禽类屠宰 | 2022-05-25 | 总排口(DW001) | 0 |  | 80 | 动植物油 | 0.26 | mg/L | 50 | / | 否 | / | 河北持正环境科技有限公司
衡水市 |  | 禽类屠宰 | 2022-05-25 | 总排口(DW001) | 0 |  | 80 | 五日生化需氧量 | 19.2 | mg/L | 250 | / | 否 | / | 河北持正环境科技有限公司
衡水市 |  | 禽类屠宰 | 2022-05-25 | 总排口(DW001) | 0 |  | 80 | 悬浮物 | 8 | mg/L | 25 | / | 否 | / | 河北持正环境科技有限公司
衡水市 |  | 禽类屠宰 | 2022-05-25 | 总排口(DW001) | 0 |  | 80 | 化学需氧量 | 65 | mg/L | 500 | / | 否 | / | 河北持正环境科技有限公司
衡水市 |  | 禽类屠宰 | 2022-05-25 | 总排口(DW001) | 0 |  | 80 | 氨氮 | 0.49 | mg/L | 30 | / | 否 | / | 河北持正环境科技有限公司
衡水市 | 景县第二人民医院 | 综合医院 | 2022-05-30 | 废水排放口 | 0.0006 | 24.8 | 80 | 氰化物（总氰化合物） | 0.010 | mg/L | 0.5 | / | 否 | / | 河北华普环境检测有限公司
衡水市 |  | 综合医院 | 2022-05-30 | 废水排放口 | 0.0006 | 24.8 | 80 | 石油类 | 0.69 | mg/L | 20 | / | 否 | / | 河北华普环境检测有限公司
衡水市 |  | 综合医院 | 2022-05-30 | 废水排放口 | 0.0006 | 24.8 | 80 | 阴离子表面活性剂（LAS） | 0.211 | mg/L | 10 | / | 否 | / | 河北华普环境检测有限公司
衡水市 |  | 综合医院 | 2022-05-30 | 废水排放口 | 0.0006 | 24.8 | 80 | 挥发酚 | 0.014 | mg/L | 1.0 | / | 否 | / | 河北华普环境检测有限公司
衡水市 |  | 综合医院 | 2022-05-30 | 废水排放口 | 0.0006 | 24.8 | 80 | 化学需氧量 | 57 | mg/L | 250 | / | 否 | / | 河北华普环境检测有限公司
衡水市 |  | 综合医院 | 2022-05-30 | 废水排放口 | 0.0006 | 24.8 | 80 | pH值 | 7.6 | 无量纲 | 9 | 6 | 否 | / | 河北华普环境检测有限公司
衡水市 |  | 综合医院 | 2022-05-30 | 废水排放口 | 0.0006 | 24.8 | 80 | 粪大肠菌群 | 90 | 个/L | 5000 | / | 否 | / | 河北华普环境检测有限公司
衡水市 |  | 综合医院 | 2022-05-30 | 废水排放口 | 0.0006 | 24.8 | 80 | 动植物油 | 0.54 | mg/L | 20 | / | 否 | / | 河北华普环境检测有限公司
衡水市 |  | 综合医院 | 2022-05-30 | 废水排放口 | 0.0006 | 24.8 | 80 | 悬浮物 | 21 | mg/L | 60 | / | 否 | / | 河北华普环境检测有限公司
衡水市 |  | 综合医院 | 2022-05-30 | 废水排放口 | 0.0006 | 24.8 | 80 | 五日生化需氧量 | 16.9 | mg/L | 100 | / | 否 | / | 河北华普环境检测有限公司
衡水市 | 卡斯卡特（河北）货叉有限公司 | 连续搬运设备制造 | 2022-05-30 | 污水总排口(DW001) | 3.5e-05 | 22.6 | 85 | pH值 | 7.8 | 无量纲 | 9 | 6 | 否 | / | 河北华普环境检测有限公司
衡水市 |  | 连续搬运设备制造 | 2022-05-30 | 污水总排口(DW001) | 3.5e-05 | 22.6 | 85 | 五日生化需氧量 | 39.0 | mg/L | 300 | / | 否 | / | 河北华普环境检测有限公司
衡水市 |  | 连续搬运设备制造 | 2022-06-01 | 污水总排口(DW001) | 3.5e-05 | 22.6 | 85 | 化学需氧量 | 120 | mg/L | 430 | / | 否 | / | 河北华普环境检测有限公司
衡水市 |  | 连续搬运设备制造 | 2022-05-31 | 污水总排口(DW001) | 3.5e-05 | 22.6 | 85 | 氨氮（NH3-N） | 9.40 | mg/L | 40 | / | 否 | / | 河北华普环境检测有限公司
衡水市 |  | 连续搬运设备制造 | 2022-05-31 | 污水总排口(DW001) | 3.5e-05 | 22.6 | 85 | 悬浮物 | 38 | mg/L | 230 | / | 否 | / | 河北华普环境检测有限公司
衡水市 | 景县人民医院 | 综合医院 | 2022-06-17 | 废水排放口 | 0.0017 | 25.3 | 80 | 氨氮（NH3-N） | 0.455 | mg/L | 30 | / | 否 | / | 河北华普环境检测有限公司
衡水市 |  | 综合医院 | 2022-06-17 | 废水排放口 | 0.0017 | 25.3 | 80 | 氰化物（总氰化合物） | <0.004 | mg/L | 0.5 | / | 否 | / | 河北华普环境检测有限公司
衡水市 |  | 综合医院 | 2022-06-17 | 废水排放口 | 0.0017 | 25.3 | 80 | 挥发酚 | <0.01 | mg/L | 1.0 | / | 否 | / | 河北华普环境检测有限公司
衡水市 |  | 综合医院 | 2022-06-17 | 废水排放口 | 0.0017 | 25.3 | 80 | 五日生化需氧量 | 13.8 | mg/L | 100 | / | 否 | / | 河北华普环境检测有限公司
衡水市 |  | 综合医院 | 2022-06-16 | 废水排放口 | 0.0017 | 25.3 | 80 | 粪大肠菌群 | <20 | 个/L | 5000 | / | 否 | / | 河北华普环境检测有限公司
衡水市 |  | 综合医院 | 2022-06-16 | 废水排放口 | 0.0017 | 25.3 | 80 | pH值 | 7 | 无量纲 | 9 | 6 | 否 | / | 河北华普环境检测有限公司
衡水市 |  | 综合医院 | 2022-06-16 | 废水排放口 | 0.0017 | 25.3 | 80 | 化学需氧量 | 26 | mg/L | 250 | / | 否 | / | 河北华普环境检测有限公司
衡水市 |  | 综合医院 | 2022-06-16 | 废水排放口 | 0.0017 | 25.3 | 80 | 悬浮物 | 30 | mg/L | 60 | / | 否 | / | 河北华普环境检测有限公司
衡水市 |  | 综合医院 | 2022-06-16 | 废水排放口 | 0.0017 | 25.3 | 80 | 阴离子表面活性剂（LAS） | 0.178 | mg/L | 10 | / | 否 | / | 河北华普环境检测有限公司
衡水市 |  | 综合医院 | 2022-06-16 | 废水排放口 | 0.0017 | 25.3 | 80 | 石油类 | 0.56 | mg/L | 20 | / | 否 | / | 河北华普环境检测有限公司
衡水市 |  | 综合医院 | 2022-06-16 | 废水排放口 | 0.0017 | 25.3 | 80 | 动植物油 | 1.09 | mg/L | 20 | / | 否 | / | 河北华普环境检测有限公司
衡水市 | 景县中医医院 | 中医医院 | 2022-05-27 | 污水总排口 | 0.0008 | 21.4 | 85 | pH值 | 7.7 | 无量纲 | 9 | 6 | 否 | / | 河北华普环境检测有限公司
衡水市 |  | 中医医院 | 2022-05-28 | 污水总排口 | 0.0008 | 21.4 | 85 | 氰化物（总氰化合物） | <0.004 | mg/L | 0.5 | / | 否 | / | 河北华普环境检测有限公司
衡水市 |  | 中医医院 | 2022-05-28 | 污水总排口 | 0.0008 | 21.4 | 85 | 阴离子表面活性剂（LAS） | 0.174 | mg/L | 10 | / | 否 | / | 河北华普环境检测有限公司
衡水市 |  | 中医医院 | 2022-05-28 | 污水总排口 | 0.0008 | 21.4 | 85 | 化学需氧量 | 44 | mg/L | 250 | / | 否 | / | 河北华普环境检测有限公司
衡水市 |  | 中医医院 | 2022-05-28 | 污水总排口 | 0.0008 | 21.4 | 85 | 动植物油 | 1.06 | mg/L | 20 | / | 否 | / | 河北华普环境检测有限公司
衡水市 |  | 中医医院 | 2022-05-28 | 污水总排口 | 0.0008 | 21.4 | 85 | 悬浮物 | 30 | mg/L | 60 | / | 否 | / | 河北华普环境检测有限公司
衡水市 |  | 中医医院 | 2022-05-28 | 污水总排口 | 0.0008 | 21.4 | 85 | 五日生化需氧量 | 14.8 | mg/L | 100 | / | 否 | / | 河北华普环境检测有限公司
衡水市 |  | 中医医院 | 2022-05-28 | 污水总排口 | 0.0008 | 21.4 | 85 | 氨氮（NH3-N） | 13.8 | mg/L | 35 | / | 否 | / | 河北华普环境检测有限公司
衡水市 |  | 中医医院 | 2022-05-28 | 污水总排口 | 0.0008 | 21.4 | 85 | 石油类 | 1.08 | mg/L | 20 | / | 否 | / | 河北华普环境检测有限公司
衡水市 |  | 中医医院 | 2022-05-27 | 污水总排口 | 0.0008 | 21.4 | 85 | 粪大肠菌群数 | 80 | MPN/L | 5000 | / | 否 | / | 河北华普环境检测有限公司
衡水市 |  | 中医医院 | 2022-05-28 | 污水总排口 | 0.0008 | 21.4 | 85 | 挥发酚 | <0.01 | mg/L | 1 | / | 否 | / | 河北华普环境检测有限公司
衡水市 | 衡水市妇幼保健院 | 专科医院 | 2022-05-26 | 污水总排口 | 0.047 | 25.7 | 56 | pH值 | 7.9 | 无量纲 | 9 | 6 | 否 | / | 河北中科环建检测技术有限公司
衡水市 |  | 专科医院 | 2022-05-26 | 污水总排口 | 0.047 | 25.7 | 56 | 化学需氧量 | 74 | mg/L | 250 | / | 否 | / | 河北中科环建检测技术有限公司
衡水市 |  | 专科医院 | 2022-05-26 | 污水总排口 | 0.047 | 25.7 | 56 | 氨氮（NH3-N） | 30.8 | mg/L | 45 | / | 否 | / | 河北中科环建检测技术有限公司
衡水市 |  | 专科医院 | 2022-05-26 | 污水总排口 | 0.047 | 25.7 | 56 | 五日生化需氧量 | 16.6 | mg/L | 100 | / | 否 | / | 河北中科环建检测技术有限公司
衡水市 |  | 专科医院 | 2022-05-26 | 污水总排口 | 0.047 | 25.7 | 56 | 动植物油 | 1.04 | mg/L | 20 | / | 否 | / | 河北中科环建检测技术有限公司
衡水市 |  | 专科医院 | 2022-05-26 | 污水总排口 | 0.047 | 25.7 | 56 | 悬浮物 | 29 | mg/L | 60 | / | 否 | / | 河北中科环建检测技术有限公司
衡水市 |  | 专科医院 | 2022-05-26 | 污水总排口 | 0.047 | 25.7 | 56 | 粪大肠菌群 | 42 | 个/L | 5000 | / | 否 | / | 河北中科环建检测技术有限公司
衡水市 | 深州市益源金属丝网制品厂 | 金属表面处理及热处理加工 | 2022-05-16 | 废水总排口(DW001) | 0.00025 | 22.1 | 90 | 悬浮物 | 43 | mg/L | 200 | / | 否 | / | 河北中科环建检测技术有限公司
衡水市 |  | 金属表面处理及热处理加工 | 2022-05-16 | 废水总排口(DW001) | 0.00025 | 22.5 | 90 | 总锌 | 3.97 | mg/L | 5.0 | / | 否 | / | 河北中科环建检测技术有限公司
衡水市 |  | 金属表面处理及热处理加工 | 2022-05-16 | 废水总排口(DW001) | 0.00025 | 22.3 | 90 | pH值 | 6.95 | 无量纲 | 9 | 6 | 否 | / | 河北中科环建检测技术有限公司
衡水市 |  | 金属表面处理及热处理加工 | 2022-05-16 | 废水总排口(DW001) | 0.00025 | 22.1 | 90 | 化学需氧量 | 264 | mg/L | 285 | / | 否 | / | 河北中科环建检测技术有限公司
衡水市 |  | 金属表面处理及热处理加工 | 2022-05-16 | 废水总排口(DW001) | 0.00025 | 22.1 | 90 | 氨氮（NH3-N） | 23.3 | mg/L | 25 | / | 否 | / | 河北中科环建检测技术有限公司
衡水市 | 武邑久运物质表面处理有限公司 | 木质家具制造 | 2022-05-13 | 化粪池出口(DW001) | 0 | 26.7 | 80 | 氨氮（NH3-N） | 14.3 | mg/L | 30 | / | 否 | / | 河北华普环境检测有限公司
衡水市 |  | 木质家具制造 | 2022-05-13 | 化粪池出口(DW001) | 0 | 26.7 | 80 | 五日生化需氧量 | 64.1 | mg/L | 240 | / | 否 | / | 河北华普环境检测有限公司
衡水市 |  | 木质家具制造 | 2022-05-13 | 化粪池出口(DW001) | 0 | 26.7 | 80 | 悬浮物 | 62 | mg/L | 250 | / | 否 | / | 河北华普环境检测有限公司
衡水市 |  | 木质家具制造 | 2022-05-13 | 化粪池出口(DW001) | 0 | 26.7 | 80 | 化学需氧量 | 191 | mg/L | 400 | / | 否 | / | 河北华普环境检测有限公司

## 附表4污水处理厂
2022年6月污水处理厂监测情况
设区市 | 企业名称 | 行业类型 | 监测日期 | 监测点 | 流量(m3/s) | 水温(℃) | 生产负荷(%) | 监测项目 | 排放浓度 | 单位 | 上限 | 下限 | 是否超标 | 超标倍数 | 监测单位
衡水市 | 衡水市冀州区碧园污水处理有限公司 | 污水处理及其再生利用 | 2022-06-17 | 废水处理设施总排口 | 0.081 | 25 | 80 | 总铅 | <0.08 | mg/L | 0.1 | / | 否 | / | 河北环兴检测服务有限公司
衡水市 |  | 污水处理及其再生利用 | 2022-06-17 | 废水处理设施总排口 | 0.081 | 25 | 80 | 悬浮物 | 6 | mg/L | 10 | / | 否 | / | 河北环兴检测服务有限公司
衡水市 |  | 污水处理及其再生利用 | 2022-06-17 | 废水处理设施总排口 | 0.081 | 25 | 80 | 粪大肠菌群数 | 490 | MPN/L | 1000 | / | 否 | / | 河北环兴检测服务有限公司
衡水市 |  | 污水处理及其再生利用 | 2022-06-17 | 废水处理设施总排口 | 0.081 | 25 | 80 | 阴离子表面活性剂 | <0.05 | mg/L | 0.5 | / | 否 | / | 河北环兴检测服务有限公司
衡水市 |  | 污水处理及其再生利用 | 2022-06-17 | 废水处理设施总排口 | 0.081 | 25 | 80 | 六价铬 | <0.004 | mg/L | 0.05 | / | 否 | / | 河北环兴检测服务有限公司
衡水市 |  | 污水处理及其再生利用 | 2022-06-17 | 废水处理设施总排口 | 0.081 | 25 | 80 | 总氮 | 8.04 | mg/L | 15 | / | 否 | / | 河北环兴检测服务有限公司
衡水市 |  | 污水处理及其再生利用 | 2022-06-17 | 废水处理设施总排口 | 0.081 | 25 | 80 | 色度 | 3 | 倍 | 30 | / | 否 | / | 河北环兴检测服务有限公司
衡水市 |  | 污水处理及其再生利用 | 2022-06-17 | 废水处理设施总排口 | 0.081 | 25 | 80 | 动植物油 | 0.13 | mg/L | 1 | / | 否 | / | 河北环兴检测服务有限公司
衡水市 |  | 污水处理及其再生利用 | 2022-06-17 | 废水处理设施总排口 | 0.081 | 25 | 80 | 五日生化需氧量 | 3.2 | mg/L | 10 | / | 否 | / | 河北环兴检测服务有限公司
衡水市 |  | 污水处理及其再生利用 | 2022-06-17 | 废水处理设施总排口 | 0.081 | 25 | 80 | 石油类 | <0.06 | mg/L | 1 | / | 否 | / | 河北环兴检测服务有限公司
衡水市 |  | 污水处理及其再生利用 | 2022-06-17 | 废水处理设施总排口 | 0.081 | 25 | 80 | 总砷 | <0.0003 | mg/L | 0.1 | / | 否 | / | 河北环兴检测服务有限公司
衡水市 |  | 污水处理及其再生利用 | 2022-06-17 | 废水处理设施总排口 | 0.081 | 25 | 80 | 总汞 | <0.00004 | mg/L | 0.001 | / | 否 | / | 河北环兴检测服务有限公司
衡水市 |  | 污水处理及其再生利用 | 2022-06-17 | 废水处理设施总排口 | 0.081 | 25 | 80 | 总镉 | <0.01 | mg/L | 0.01 | / | 否 | / | 河北环兴检测服务有限公司
衡水市 |  | 污水处理及其再生利用 | 2022-06-17 | 废水处理设施总排口 | 0.081 | 25 | 80 | 总磷 | 0.24 | mg/L | 0.4 | / | 否 | / | 河北环兴检测服务有限公司
衡水市 |  | 污水处理及其再生利用 | 2022-06-17 | 废水处理设施总排口 | 0.081 | 25 | 80 | 总铬 | <0.004 | mg/L | 0.1 | / | 否 | / | 河北环兴检测服务有限公司
衡水市 |  | 污水处理及其再生利用 | 2022-06-17 | 废水处理设施总排口 | 0.081 | 25 | 80 | pH值 | 7.3 | 无量纲 | 9 | 6 | 否 | / | 河北环兴检测服务有限公司
衡水市 |  | 污水处理及其再生利用 | 2022-06-17 | 废水处理设施总排口 | 0.081 | 25 | 80 | 氨氮 | 0.075 | mg/L | 2 | / | 否 | / | 河北环兴检测服务有限公司
衡水市 |  | 污水处理及其再生利用 | 2022-06-17 | 废水处理设施总排口 | 0.081 | 25 | 80 | 化学需氧量 | 18 | mg/L | 40 | / | 否 | / | 河北环兴检测服务有限公司
衡水市 |  | 污水处理及其再生利用 | 2022-06-17 | 废水处理设施总排口 | 0.081 | 25 | 80 | 烷基汞 | 0 | mg/L | 0 | / | 否 | / | 河北环兴检测服务有限公司
衡水市 | 衡水润园污水处理厂 | 污水处理及其再生利用 | 2022-05-23 | 废水总排口(DW001) | 0.0047 | 21.2 | 100 | 化学需氧量 | 16 | mg/L | 40 | / | 否 | / | 河北金飞扬环境检测有限公司
衡水市 |  | 污水处理及其再生利用 | 2022-05-23 | 废水总排口(DW001) | 0.0047 | 21.2 | 100 | 粪大肠菌群数 | 220 | MPN/L | 1000 | / | 否 | / | 河北金飞扬环境检测有限公司
衡水市 |  | 污水处理及其再生利用 | 2022-05-23 | 废水总排口(DW001) | 0.0047 | 21.2 | 100 | 动植物油 | 0.80 | mg/L | 1 | / | 否 | / | 河北金飞扬环境检测有限公司
衡水市 |  | 污水处理及其再生利用 | 2022-05-23 | 废水总排口(DW001) | 0.0047 | 21.2 | 100 | 氨氮 | 1.85 | mg/L | 2.0 | / | 否 | / | 河北金飞扬环境检测有限公司
衡水市 |  | 污水处理及其再生利用 | 2022-05-23 | 废水总排口(DW001) | 0.0047 | 21.2 | 100 | pH值 | 7.6 | 无量纲 | 9 | 6 | 否 | / | 河北金飞扬环境检测有限公司
衡水市 |  | 污水处理及其再生利用 | 2022-05-23 | 废水总排口(DW001) | 0.0047 | 21.2 | 100 | 五日生化需氧量 | 6.9 | mg/L | 10 | / | 否 | / | 河北金飞扬环境检测有限公司
衡水市 |  | 污水处理及其再生利用 | 2022-05-23 | 废水总排口(DW001) | 0.0047 | 21.2 | 100 | 石油类 | 0.55 | mg/L | 1 | / | 否 | / | 河北金飞扬环境检测有限公司
衡水市 |  | 污水处理及其再生利用 | 2022-05-23 | 废水总排口(DW001) | 0.0047 | 21.2 | 100 | 总氮 | 4.15 | mg/L | 15 | / | 否 | / | 河北金飞扬环境检测有限公司
衡水市 |  | 污水处理及其再生利用 | 2022-05-23 | 废水总排口(DW001) | 0.0047 | 21.2 | 100 | 总磷 | 0.22 | mg/L | 0.4 | / | 否 | / | 河北金飞扬环境检测有限公司
衡水市 |  | 污水处理及其再生利用 | 2022-05-23 | 废水总排口(DW001) | 0.0047 | 21.2 | 100 | 悬浮物 | 8 | mg/L | 10 | / | 否 | / | 河北金飞扬环境检测有限公司
衡水市 |  | 污水处理及其再生利用 | 2022-05-23 | 废水总排口(DW001) | 0.0047 | 21.2 | 100 | 总汞 | <0.00004 | mg/L | 0.001 | / | 否 | / | 河北金飞扬环境检测有限公司
衡水市 |  | 污水处理及其再生利用 | 2022-05-23 | 废水总排口(DW001) | 0.0047 | 21.2 | 100 | 六价铬 | <0.004 | mg/L | 0.05 | / | 否 | / | 河北金飞扬环境检测有限公司
衡水市 |  | 污水处理及其再生利用 | 2022-05-23 | 废水总排口(DW001) | 0.0047 | 21.2 | 100 | 烷基汞 | 0 | mg/L | 0 | / | 否 | / | 河北金飞扬环境检测有限公司
衡水市 |  | 污水处理及其再生利用 | 2022-05-23 | 废水总排口(DW001) | 0.0047 | 21.2 | 100 | 色度 | <2 | 倍 | 30 | / | 否 | / | 河北金飞扬环境检测有限公司
衡水市 |  | 污水处理及其再生利用 | 2022-05-23 | 废水总排口(DW001) | 0.0047 | 21.2 | 100 | 总砷 | <0.00003 | mg/L | 0.1 | / | 否 | / | 河北金飞扬环境检测有限公司
衡水市 |  | 污水处理及其再生利用 | 2022-05-23 | 废水总排口(DW001) | 0.0047 | 21.2 | 100 | 总镉 | <0.00000005 | mg/L | 0.01 | / | 否 | / | 河北金飞扬环境检测有限公司
衡水市 |  | 污水处理及其再生利用 | 2022-05-23 | 废水总排口(DW001) | 0.0047 | 21.2 | 100 | 总铬 | <0.004 | mg/L | 0.1 | / | 否 | / | 河北金飞扬环境检测有限公司
衡水市 |  | 污水处理及其再生利用 | 2022-05-23 | 废水总排口(DW001) | 0.0047 | 21.2 | 100 | 阴离子表面活性剂 | 0.181 | mg/L | 0.5 | / | 否 | / | 河北金飞扬环境检测有限公司
衡水市 |  | 污水处理及其再生利用 | 2022-05-23 | 废水总排口(DW001) | 0.0047 | 21.2 | 100 | 总铅 | 0.00000035 | mg/L | 0.1 | / | 否 | / | 河北金飞扬环境检测有限公司
衡水市 | 衡水市冀州区润泽污水处理厂 | 污水处理及其再生利用 | 2022-06-17 | 废水处理设施出口 | 0.017 | 25 | 80 | 化学需氧量 | 9 | mg/L | 50 | / | 否 | / | 河北环兴检测服务有限公司
衡水市 |  | 污水处理及其再生利用 | 2022-06-17 | 废水处理设施出口 | 0.017 | 25 | 80 | 总氮（以N计） | 1.90 | mg/L | 15 | / | 否 | / | 河北环兴检测服务有限公司
衡水市 |  | 污水处理及其再生利用 | 2022-06-17 | 废水处理设施出口 | 0.017 | 25 | 80 | 动植物油 | <0.06 | mg/L | 1 | / | 否 | / | 河北环兴检测服务有限公司
衡水市 |  | 污水处理及其再生利用 | 2022-06-17 | 废水处理设施出口 | 0.017 | 25 | 80 | 石油类 | <0.06 | mg/L | 1 | / | 否 | / | 河北环兴检测服务有限公司
衡水市 |  | 污水处理及其再生利用 | 2022-06-17 | 废水处理设施出口 | 0.017 | 25 | 80 | 粪大肠菌群数 | 450 | 个/L | 1000 | / | 否 | / | 河北环兴检测服务有限公司
衡水市 |  | 污水处理及其再生利用 | 2022-06-17 | 废水处理设施出口 | 0.017 | 25 | 80 | 总铅 | <0.08 | mg/L | 0.1 | / | 否 | / | 河北环兴检测服务有限公司
衡水市 |  | 污水处理及其再生利用 | 2022-06-17 | 废水处理设施出口 | 0.017 | 25 | 80 | 六价铬 | <0.004 | mg/L | 0.05 | / | 否 | / | 河北环兴检测服务有限公司
衡水市 |  | 污水处理及其再生利用 | 2022-06-17 | 废水处理设施出口 | 0.017 | 25 | 80 | 阴离子表面活性剂（LAS） | <0.05 | mg/L | 0.5 | / | 否 | / | 河北环兴检测服务有限公司
衡水市 |  | 污水处理及其再生利用 | 2022-06-17 | 废水处理设施出口 | 0.017 | 25 | 80 | 总砷 | <0.0003 | mg/L | 0.1 | / | 否 | / | 河北环兴检测服务有限公司
衡水市 |  | 污水处理及其再生利用 | 2022-06-17 | 废水处理设施出口 | 0.017 | 25 | 80 | 色度 | 3 | 倍 | 30 | / | 否 | / | 河北环兴检测服务有限公司
衡水市 |  | 污水处理及其再生利用 | 2022-06-17 | 废水处理设施出口 | 0.017 | 25 | 80 | 总汞 | <0.00004 | mg/L | 0.001 | / | 否 | / | 河北环兴检测服务有限公司
衡水市 |  | 污水处理及其再生利用 | 2022-06-17 | 废水处理设施出口 | 0.017 | 25 | 80 | pH值 | 8.5 | 无量纲 | 9 | 6 | 否 | / | 河北环兴检测服务有限公司
衡水市 |  | 污水处理及其再生利用 | 2022-06-17 | 废水处理设施出口 | 0.017 | 25 | 80 | 悬浮物 | 5 | mg/L | 10 | / | 否 | / | 河北环兴检测服务有限公司
衡水市 |  | 污水处理及其再生利用 | 2022-06-17 | 废水处理设施出口 | 0.017 | 25 | 80 | 五日生化需氧量 | 2.6 | mg/L | 10 | / | 否 | / | 河北环兴检测服务有限公司
衡水市 |  | 污水处理及其再生利用 | 2022-06-17 | 废水处理设施出口 | 0.017 | 25 | 80 | 总镉 | <0.01 | mg/L | 0.01 | / | 否 | / | 河北环兴检测服务有限公司
衡水市 |  | 污水处理及其再生利用 | 2022-06-17 | 废水处理设施出口 | 0.017 | 25 | 80 | 总磷（以P计） | 0.03 | mg/L | 0.5 | / | 否 | / | 河北环兴检测服务有限公司
衡水市 |  | 污水处理及其再生利用 | 2022-06-17 | 废水处理设施出口 | 0.017 | 25 | 80 | 氨氮（NH3-N） | 0.031 | mg/L | 5 | / | 否 | / | 河北环兴检测服务有限公司
衡水市 |  | 污水处理及其再生利用 | 2022-06-17 | 废水处理设施出口 | 0.017 | 25 | 80 | 总铬 | <0.004 | mg/L | 0.1 | / | 否 | / | 河北环兴检测服务有限公司
衡水市 |  | 污水处理及其再生利用 | 2022-06-17 | 废水处理设施出口 | 0.017 | 25 | 80 | 烷基汞 | 0 | mg/L | 0 | / | 否 | / | 河北环兴检测服务有限公司
衡水市 |  | 污水处理及其再生利用 | 2022-06-17 | 废水处理设施出口 | 0.017 | 25 | 80 | 苯 | <0.002 | mg/L | 0.1 | / | 否 | / | 河北环兴检测服务有限公司
衡水市 | 衡水凯德污水处理有限公司 | 污水处理及其再生利用 | 2022-06-18 | 总排口 | 0.22 | 31.7 | 80 | pH值 | 6.8 | 无量纲 | 9 | 6 | 否 | / | 河北金飞扬环境检测有限公司
衡水市 |  | 污水处理及其再生利用 | 2022-06-18 | 总排口 | 0.22 | 31.7 | 80 | 粪大肠菌群数 | 490 | MPN/L | 1000 | / | 否 | / | 河北金飞扬环境检测有限公司
衡水市 |  | 污水处理及其再生利用 | 2022-06-18 | 总排口 | 0.22 | 31.7 | 80 | 阴离子表面活性剂 | 0.199 | mg/L | 0.5 | / | 否 | / | 河北金飞扬环境检测有限公司
衡水市 |  | 污水处理及其再生利用 | 2022-06-18 | 总排口 | 0.22 | 31.7 | 80 | 色度 | 10 | 倍 | 30 | / | 否 | / | 河北金飞扬环境检测有限公司
衡水市 |  | 污水处理及其再生利用 | 2022-06-18 | 总排口 | 0.22 | 31.7 | 80 | 化学需氧量 | 18 | mg/L | 40 | / | 否 | / | 河北金飞扬环境检测有限公司
衡水市 |  | 污水处理及其再生利用 | 2022-06-18 | 总排口 | 0.22 | 31.7 | 80 | 五日生化需氧量 | 9.5 | mg/L | 10 | / | 否 | / | 河北金飞扬环境检测有限公司
衡水市 |  | 污水处理及其再生利用 | 2022-06-18 | 总排口 | 0.22 | 31.7 | 80 | 氨氮 | 0.94 | mg/L | 2.0 | / | 否 | / | 河北金飞扬环境检测有限公司
衡水市 |  | 污水处理及其再生利用 | 2022-06-18 | 总排口 | 0.22 | 31.7 | 80 | 总汞 | <0.00004 | mg/L | 0.001 | / | 否 | / | 河北金飞扬环境检测有限公司
衡水市 |  | 污水处理及其再生利用 | 2022-06-18 | 总排口 | 0.22 | 31.7 | 80 | 总铬 | <0.004 | mg/L | 0.1 | / | 否 | / | 河北金飞扬环境检测有限公司
衡水市 |  | 污水处理及其再生利用 | 2022-06-18 | 总排口 | 0.22 | 31.7 | 80 | 悬浮物 | 10 | mg/L | 10 | / | 否 | / | 河北金飞扬环境检测有限公司
衡水市 |  | 污水处理及其再生利用 | 2022-06-18 | 总排口 | 0.22 | 31.7 | 80 | 总铅 | 0.00041 | mg/L | 0.1 | / | 否 | / | 河北金飞扬环境检测有限公司
衡水市 |  | 污水处理及其再生利用 | 2022-06-18 | 总排口 | 0.22 | 31.7 | 80 | 动植物油 | 0.98 | mg/L | 1 | / | 否 | / | 河北金飞扬环境检测有限公司
衡水市 |  | 污水处理及其再生利用 | 2022-06-18 | 总排口 | 0.22 | 31.7 | 80 | 六价铬 | <0.004 | mg/L | 0.05 | / | 否 | / | 河北金飞扬环境检测有限公司
衡水市 |  | 污水处理及其再生利用 | 2022-06-18 | 总排口 | 0.22 | 31.7 | 80 | 烷基汞 | 0 | mg/L | 0 | / | 否 | / | 河北金飞扬环境检测有限公司
衡水市 |  | 污水处理及其再生利用 | 2022-06-18 | 总排口 | 0.22 | 31.7 | 80 | 石油类 | 0.62 | mg/L | 1 | / | 否 | / | 河北金飞扬环境检测有限公司
衡水市 |  | 污水处理及其再生利用 | 2022-06-18 | 总排口 | 0.22 | 31.7 | 80 | 总氮 | 1.90 | mg/L | 15 | / | 否 | / | 河北金飞扬环境检测有限公司
衡水市 |  | 污水处理及其再生利用 | 2022-06-18 | 总排口 | 0.22 | 31.7 | 80 | 总砷 | <0.0003 | mg/L | 0.1 | / | 否 | / | 河北金飞扬环境检测有限公司
衡水市 |  | 污水处理及其再生利用 | 2022-06-18 | 总排口 | 0.22 | 31.7 | 80 | 总磷 | 0.20 | mg/L | 0.4 | / | 否 | / | 河北金飞扬环境检测有限公司
衡水市 |  | 污水处理及其再生利用 | 2022-06-18 | 总排口 | 0.22 | 31.7 | 80 | 总镉 | <0.00005 | mg/L | 0.01 | / | 否 | / | 河北金飞扬环境检测有限公司
衡水市 | 景县留智庙污水处理厂 | 污水处理及其再生利用 | 2022-05-28 | 污水处理厂出口 | 0.04 | 23.5 |  | 烷基汞 | <0.00001 | mg/L | 0 | / | 否 | / | 河北华普环境检测有限公司
衡水市 |  | 污水处理及其再生利用 | 2022-06-02 | 污水处理厂出口 | 0.04 | 23.5 |  | 总铅 | <0.09 | mg/L | 0.1 | / | 否 | / | 河北华普环境检测有限公司
衡水市 |  | 污水处理及其再生利用 | 2022-05-25 | 污水处理厂出口 | 0.04 | 23.5 |  | 粪大肠菌群数 | 110 | MPN/L | 1000 | / | 否 | / | 河北华普环境检测有限公司
衡水市 |  | 污水处理及其再生利用 | 2022-05-27 | 污水处理厂出口 | 0.04 | 23.5 |  | 悬浮物 | 6 | mg/L | 10 | / | 否 | / | 河北华普环境检测有限公司
衡水市 |  | 污水处理及其再生利用 | 2022-06-02 | 污水处理厂出口 | 0.04 | 23.5 |  | 总镉 | <0.05 | mg/L | 0.01 | / | 否 | / | 河北华普环境检测有限公司
衡水市 |  | 污水处理及其再生利用 | 2022-05-30 | 污水处理厂出口 | 0.04 | 23.5 |  | 总汞 | <0.04 | mg/L | 0.001 | / | 否 | / | 河北华普环境检测有限公司
衡水市 |  | 污水处理及其再生利用 | 2022-05-25 | 污水处理厂出口 | 0.04 | 23.5 |  | 总铬 | <0.004 | mg/L | 0.1 | / | 否 | / | 河北华普环境检测有限公司
衡水市 |  | 污水处理及其再生利用 | 2022-05-25 | 污水处理厂出口 | 0.04 | 23.5 |  | 色度 | 7 | 倍 | 30 | / | 否 | / | 河北华普环境检测有限公司
衡水市 |  | 污水处理及其再生利用 | 2022-05-27 | 污水处理厂出口 | 0.04 | 23.5 |  | 动植物油 | 0.53 | mg/L | 1 | / | 否 | / | 河北华普环境检测有限公司
衡水市 |  | 污水处理及其再生利用 | 2022-05-25 | 污水处理厂出口 | 0.04 | 23.5 |  | pH值 | 7.6 | 无量纲 | 9 | 6 | 否 | / | 河北华普环境检测有限公司
衡水市 |  | 污水处理及其再生利用 | 2022-05-25 | 污水处理厂出口 | 0.04 | 23.5 |  | 总磷 | 0.08 | mg/L | 0.4 | / | 否 | / | 河北华普环境检测有限公司
衡水市 |  | 污水处理及其再生利用 | 2022-05-26 | 污水处理厂出口 | 0.04 | 23.5 |  | 五日生化需氧量 | 4.4 | mg/L | 10 | / | 否 | / | 河北华普环境检测有限公司
衡水市 |  | 污水处理及其再生利用 | 2022-05-27 | 污水处理厂出口 | 0.04 | 23.5 |  | 总氮 | 7.79 | mg/L | 15 | / | 否 | / | 河北华普环境检测有限公司
衡水市 |  | 污水处理及其再生利用 | 2022-05-27 | 污水处理厂出口 | 0.04 | 23.5 |  | 化学需氧量 | 12 | mg/L | 40 | / | 否 | / | 河北华普环境检测有限公司
衡水市 |  | 污水处理及其再生利用 | 2022-05-26 | 污水处理厂出口 | 0.04 | 23.5 |  | 阴离子表面活性剂 | 0.126 | mg/L | 0.5 | / | 否 | / | 河北华普环境检测有限公司
衡水市 |  | 污水处理及其再生利用 | 2022-06-02 | 污水处理厂出口 | 0.04 | 23.5 |  | 总砷 | <0.12 | mg/L | 0.1 | / | 否 | / | 河北华普环境检测有限公司
衡水市 |  | 污水处理及其再生利用 | 2022-05-26 | 污水处理厂出口 | 0.04 | 23.5 |  | 六价铬 | <0.004 | mg/L | 0.05 | / | 否 | / | 河北华普环境检测有限公司
衡水市 |  | 污水处理及其再生利用 | 2022-05-27 | 污水处理厂出口 | 0.04 | 23.5 |  | 石油类 | 0.52 | mg/L | 1 | / | 否 | / | 河北华普环境检测有限公司
衡水市 |  | 污水处理及其再生利用 | 2022-05-26 | 污水处理厂出口 | 0.04 | 23.5 |  | 氨氮 | 0.148 | mg/L | 2.0 | / | 否 | / | 河北华普环境检测有限公司
衡水市 | 景县龙华镇污水处理厂 | 污水处理及其再生利用 | 2022-05-25 | 出口(DW001) | 0.0069 | 23.2 |  | 色度 | 6 | 倍 | 30 | / | 否 | / | 河北华普环境检测有限公司
衡水市 |  | 污水处理及其再生利用 | 2022-05-25 | 出口(DW001) | 0.0069 | 23.2 |  | 粪大肠菌群数 | 90 | MPN/L | 1000 | / | 否 | / | 河北华普环境检测有限公司
衡水市 |  | 污水处理及其再生利用 | 2022-05-27 | 出口(DW001) | 0.0069 | 23.2 |  | 总氮 | 6.41 | mg/L | 15 | / | 否 | / | 河北华普环境检测有限公司
衡水市 |  | 污水处理及其再生利用 | 2022-05-25 | 出口(DW001) | 0.0069 | 23.2 |  | pH值 | 7.3 | 无量纲 | 9 | 6 | 否 | / | 河北华普环境检测有限公司
衡水市 |  | 污水处理及其再生利用 | 2022-06-02 | 出口(DW001) | 0.0069 | 23.2 |  | 总铅 | <0.09 | mg/L | 0.1 | / | 否 | / | 河北华普环境检测有限公司
衡水市 |  | 污水处理及其再生利用 | 2022-05-25 | 出口(DW001) | 0.0069 | 23.2 |  | 总磷 | 0.06 | mg/L | 0.4 | / | 否 | / | 河北华普环境检测有限公司
衡水市 |  | 污水处理及其再生利用 | 2022-05-25 | 出口(DW001) | 0.0069 | 23.2 |  | 总铬 | <0.004 | mg/L | 0.1 | / | 否 | / | 河北华普环境检测有限公司
衡水市 |  | 污水处理及其再生利用 | 2022-05-26 | 出口(DW001) | 0.0069 | 23.2 |  | 六价铬 | <0.004 | mg/L | 0.05 | / | 否 | / | 河北华普环境检测有限公司
衡水市 |  | 污水处理及其再生利用 | 2022-05-26 | 出口(DW001) | 0.0069 | 23.2 |  | 五日生化需氧量 | 3.8 | mg/L | 10 | / | 否 | / | 河北华普环境检测有限公司
衡水市 |  | 污水处理及其再生利用 | 2022-05-27 | 出口(DW001) | 0.0069 | 23.2 |  | 动植物油 | 0.52 | mg/L | 1 | / | 否 | / | 河北华普环境检测有限公司
衡水市 |  | 污水处理及其再生利用 | 2022-05-27 | 出口(DW001) | 0.0069 | 23.2 |  | 石油类 | 0.53 | mg/L | 1 | / | 否 | / | 河北华普环境检测有限公司
衡水市 |  | 污水处理及其再生利用 | 2022-05-27 | 出口(DW001) | 0.0069 | 23.2 |  | 悬浮物 | 6 | mg/L | 10 | / | 否 | / | 河北华普环境检测有限公司
衡水市 |  | 污水处理及其再生利用 | 2022-05-30 | 出口(DW001) | 0.0069 | 23.2 |  | 总汞 | <0.04 | mg/L | 0.001 | / | 否 | / | 河北华普环境检测有限公司
衡水市 |  | 污水处理及其再生利用 | 2022-06-02 | 出口(DW001) | 0.0069 | 23.2 |  | 总砷 | <0.12 | mg/L | 0.1 | / | 否 | / | 河北华普环境检测有限公司
衡水市 |  | 污水处理及其再生利用 | 2022-05-27 | 出口(DW001) | 0.0069 | 23.2 |  | 化学需氧量 | 11 | mg/L | 40 | / | 否 | / | 河北华普环境检测有限公司
衡水市 |  | 污水处理及其再生利用 | 2022-05-28 | 出口(DW001) | 0.0069 | 23.2 |  | 烷基汞 | <0.00001 | mg/L | 0 | / | 否 | / | 河北华普环境检测有限公司
衡水市 |  | 污水处理及其再生利用 | 2022-05-26 | 出口(DW001) | 0.0069 | 23.2 |  | 阴离子表面活性剂 | 0.149 | mg/L | 0.5 | / | 否 | / | 河北华普环境检测有限公司
衡水市 |  | 污水处理及其再生利用 | 2022-06-02 | 出口(DW001) | 0.0069 | 23.2 |  | 总镉 | <0.05 | mg/L | 0.01 | / | 否 | / | 河北华普环境检测有限公司
衡水市 |  | 污水处理及其再生利用 | 2022-05-26 | 出口(DW001) | 0.0069 | 23.2 |  | 氨氮 | 0.170 | mg/L | 2.0 | / | 否 | / | 河北华普环境检测有限公司
衡水市 | 景县污水处理厂（站） | 污水处理及其再生利用 | 2022-05-26 | 污水总排口 | 0.37 | 20.4 | 80 | pH值 | 8.1 | 无量纲 | 9 | 6 | 否 | / | 河北浦安检测技术有限公司
衡水市 |  | 污水处理及其再生利用 | 2022-05-26 | 污水总排口 | 0.37 | 20.4 | 80 | 六价铬 | <0.004 | mg/L | 0.05 | / | 否 | / | 河北浦安检测技术有限公司
衡水市 |  | 污水处理及其再生利用 | 2022-05-26 | 污水总排口 | 0.37 | 20.4 | 80 | 石油类 | <0.06 | mg/L | 1 | / | 否 | / | 河北浦安检测技术有限公司
衡水市 |  | 污水处理及其再生利用 | 2022-05-26 | 污水总排口 | 0.37 | 20.4 | 80 | 动植物油 | 0.41 | mg/L | 1 | / | 否 | / | 河北浦安检测技术有限公司
衡水市 |  | 污水处理及其再生利用 | 2022-05-26 | 污水总排口 | 0.37 | 20.4 | 80 | 总铬 | <0.00011 | mg/L | 0.1 | / | 否 | / | 河北浦安检测技术有限公司
衡水市 |  | 污水处理及其再生利用 | 2022-05-26 | 污水总排口 | 0.37 | 20.4 | 80 | 氨氮 | 0.302 | mg/L | 2.0 | / | 否 | / | 河北浦安检测技术有限公司
衡水市 |  | 污水处理及其再生利用 | 2022-05-26 | 污水总排口 | 0.37 | 20.4 | 80 | 化学需氧量 | 17 | mg/L | 40 | / | 否 | / | 河北浦安检测技术有限公司
衡水市 |  | 污水处理及其再生利用 | 2022-05-26 | 污水总排口 | 0.37 | 20.4 | 80 | 悬浮物 | 9 | mg/L | 10 | / | 否 | / | 河北浦安检测技术有限公司
衡水市 |  | 污水处理及其再生利用 | 2022-05-26 | 污水总排口 | 0.37 | 20.4 | 80 | 五日生化需氧量 | 5.1 | mg/L | 10 | / | 否 | / | 河北浦安检测技术有限公司
衡水市 |  | 污水处理及其再生利用 | 2022-05-26 | 污水总排口 | 0.37 | 20.4 | 80 | 总氮 | 6.98 | mg/L | 15 | / | 否 | / | 河北浦安检测技术有限公司
衡水市 |  | 污水处理及其再生利用 | 2022-05-26 | 污水总排口 | 0.37 | 20.4 | 80 | 总磷 | 0.40 | mg/L | 0.4 | / | 否 | / | 河北浦安检测技术有限公司
衡水市 |  | 污水处理及其再生利用 | 2022-05-26 | 污水总排口 | 0.37 | 20.4 | 80 | 总铅 | 0.00124 | mg/L | 0.1 | / | 否 | / | 河北浦安检测技术有限公司
衡水市 |  | 污水处理及其再生利用 | 2022-05-26 | 污水总排口 | 0.37 | 20.4 | 80 | 阴离子表面活性剂 | <0.05 | mg/L | 0.5 | / | 否 | / | 河北浦安检测技术有限公司
衡水市 |  | 污水处理及其再生利用 | 2022-05-26 | 污水总排口 | 0.37 | 20.4 | 80 | 色度 | 8 | 倍 | 30 | / | 否 | / | 河北浦安检测技术有限公司
衡水市 |  | 污水处理及其再生利用 | 2022-05-26 | 污水总排口 | 0.37 | 20.4 | 80 | 烷基汞 | <0.00001 | mg/L | 0 | / | 否 | / | 河北浦安检测技术有限公司
衡水市 |  | 污水处理及其再生利用 | 2022-05-26 | 污水总排口 | 0.37 | 20.4 | 80 | 粪大肠菌群数 | 90 | 个/L | 1000 | / | 否 | / | 河北浦安检测技术有限公司
衡水市 |  | 污水处理及其再生利用 | 2022-05-26 | 污水总排口 | 0.37 | 20.4 | 80 | 总镉 | 0.00009 | mg/L | 0.01 | / | 否 | / | 河北浦安检测技术有限公司
衡水市 |  | 污水处理及其再生利用 | 2022-05-26 | 污水总排口 | 0.37 | 20.4 | 80 | 总砷 | 0.00096 | mg/L | 0.1 | / | 否 | / | 河北浦安检测技术有限公司
衡水市 |  | 污水处理及其再生利用 | 2022-05-26 | 污水总排口 | 0.37 | 20.4 | 80 | 总汞 | <0.00004 | mg/L | 0.001 | / | 否 | / | 河北浦安检测技术有限公司

## 附表4废气
2022年6月废气监测情况
设区市 | 企业名称 | 行业类型 | 监测日期 | 监测点 | 生产负荷(%) | 监测项目 | 排放浓度 | 单位 | 上限 | 下限 | 是否超标 | 超标倍数 | 监测单位
衡水市 | 衡水市冀州区碧园污水处理有限公司 | 污水处理及其再生利用 | 2022-05-19 | 干化车间排气筒出口(2) | 80 | 硫化氢 | 0.000083 | kg/h | 0.33 | / | 否 | / | 河北环兴检测服务有限公司
衡水市 |  | 污水处理及其再生利用 | 2022-05-19 | 干化车间排气筒出口(2) | 80 | 臭气浓度 | 724 | 无量纲 | 2000 | / | 否 | / | 河北环兴检测服务有限公司
衡水市 |  | 污水处理及其再生利用 | 2022-05-19 | 干化车间排气筒出口(2) | 80 | 氨 | 0.0027 | kg/h | 4.9 | / | 否 | / | 河北环兴检测服务有限公司
衡水市 |  | 污水处理及其再生利用 | 2022-05-19 | 除臭车间排气筒出口(1) | 80 | 臭气浓度 | 977 | 无量纲 | 2000 | / | 否 | / | 河北环兴检测服务有限公司
衡水市 |  | 污水处理及其再生利用 | 2022-05-19 | 除臭车间排气筒出口(1) | 80 | 氨 | 0.054 | kg/h | 4.9 | / | 否 | / | 河北环兴检测服务有限公司
衡水市 |  | 污水处理及其再生利用 | 2022-05-19 | 除臭车间排气筒出口(1) | 80 | 硫化氢 | 0.003 | kg/h | 0.33 | / | 否 | / | 河北环兴检测服务有限公司
衡水市 | 衡水市第六人民医院（衡水市冀州区医院） | 综合医院 | 2022-05-26 | 油烟设施东排气筒出口3#(DA003) | 100 | 油烟 | 0.46 | mg/m3 | 2.0 | / | 否 | / | 河北金飞扬环境检测有限公司
衡水市 |  | 综合医院 | 2022-05-26 | 油烟设施东排气筒出口2#(DA002) | 100 | 油烟 | 0.63 | mg/m3 | 2.0 | / | 否 | / | 河北金飞扬环境检测有限公司
衡水市 |  | 综合医院 | 2022-05-26 | 恶臭排气筒出口1#(1#) | 100 | 氨 | 0.00105 | kg/h | 4.9 | / | 否 | / | 河北金飞扬环境检测有限公司
衡水市 |  | 综合医院 | 2022-05-26 | 恶臭排气筒出口1#(1#) | 100 | 臭气浓度 | 724 | 无量纲 | 2000 | / | 否 | / | 河北金飞扬环境检测有限公司
衡水市 |  | 综合医院 | 2022-05-26 | 恶臭排气筒出口1#(1#) | 100 | 硫化氢 | 0.000339 | kg/h | 0.33 | / | 否 | / | 河北金飞扬环境检测有限公司
衡水市 | 衡水润园污水处理厂 | 污水处理及其再生利用 | 2022-05-23 | 污水、污泥废气处理设施(DA001) | 100 | 氨 | 0.00404 | kg/h | 4.9 | / | 否 | / | 河北金飞扬环境检测有限公司
衡水市 |  | 污水处理及其再生利用 | 2022-05-23 | 污水、污泥废气处理设施(DA001) | 100 | 臭气浓度 | 549 | 无量纲 | 2000 | / | 否 | / | 河北金飞扬环境检测有限公司
衡水市 |  | 污水处理及其再生利用 | 2022-05-23 | 污水、污泥废气处理设施(DA001) | 100 | 硫化氢 | 0.00136 | kg/h | 0.33 | / | 否 | / | 河北金飞扬环境检测有限公司
衡水市 | 衡水市冀州区润泽污水处理厂 | 污水处理及其再生利用 | 2022-05-18 | P1生物滤池排气筒监测口(DA001) | 80 | 臭气浓度 | 724 | 无量纲 | 2000 | / | 否 | / | 河北环兴检测服务有限公司
衡水市 |  | 污水处理及其再生利用 | 2022-05-18 | P1生物滤池排气筒监测口(DA001) | 80 | 硫化氢 | 0.0072 | kg/h | 0.33 | / | 否 | / | 河北环兴检测服务有限公司
衡水市 |  | 污水处理及其再生利用 | 2022-05-18 | P1生物滤池排气筒监测口(DA001) | 80 | 氨 | 0.024 | kg/h | 4.9 | / | 否 | / | 河北环兴检测服务有限公司
衡水市 |  | 污水处理及其再生利用 | 2022-05-18 | P2生物滤池排气筒监测口(DA002) | 80 | 臭气浓度 | 724 | 无量纲 | 2000 | / | 否 | / | 河北环兴检测服务有限公司
衡水市 |  | 污水处理及其再生利用 | 2022-05-18 | P2生物滤池排气筒监测口(DA002) | 80 | 硫化氢 | 0.0037 | kg/h | 0.33 | / | 否 | / | 河北环兴检测服务有限公司
衡水市 |  | 污水处理及其再生利用 | 2022-05-18 | P2生物滤池排气筒监测口(DA002) | 80 | 氨 | 0.011 | kg/h | 4.9 | / | 否 | / | 河北环兴检测服务有限公司
衡水市 |  | 污水处理及其再生利用 | 2022-05-18 | 食堂油烟排气筒出口(食堂油烟排气筒出口) | 80 | 油烟 | 0.19 | mg/m3 | 2.0 | / | 否 | / | 河北环兴检测服务有限公司
衡水市 | 河北国昌建材有限公司 | 粘土砖瓦及建筑砌块制造 | 2022-05-24 | 隧道窑脱硫塔废气排气筒出口(DA001) | 90 | 氮氧化物 | 61 | mg/m3 | 200 | / | 否 | / | 河北如是环境检测服务有限公司
衡水市 |  | 粘土砖瓦及建筑砌块制造 | 2022-05-24 | 隧道窑脱硫塔废气排气筒出口(DA001) | 90 | 颗粒物 | 4.0 | mg/m3 | 30 | / | 否 | / | 河北如是环境检测服务有限公司
衡水市 |  | 粘土砖瓦及建筑砌块制造 | 2022-05-24 | 隧道窑脱硫塔废气排气筒出口(DA001) | 90 | 二氧化硫 | 39 | mg/m3 | 150 | / | 否 | / | 河北如是环境检测服务有限公司
衡水市 |  | 粘土砖瓦及建筑砌块制造 | 2022-05-24 | 粉碎、筛分、搅拌工序废气排口(003) | 90 | 颗粒物 | 2.5 | mg/m3 | 30 | / | 否 | / | 河北如是环境检测服务有限公司
衡水市 |  | 粘土砖瓦及建筑砌块制造 | 2022-05-24 | 天然气隧道窑脱硫塔排气筒出口(002) | 90 | 氟化物 | 1.22 | mg/m3 | 3 | / | 否 | / | 河北如是环境检测服务有限公司
衡水市 | 衡水凯德污水处理有限公司 | 污水处理及其再生利用 | 2022-05-27 | 除臭单元工序排序筒(001) | 80 | 臭气浓度 | 549 | 无量纲 | 2000 | / | 否 | / | 河北金飞扬环境检测有限公司
衡水市 |  | 污水处理及其再生利用 | 2022-05-27 | 除臭单元工序排序筒(001) | 80 | 氨 | 0.0193 | kg/h | 4.9 | / | 否 | / | 河北金飞扬环境检测有限公司
衡水市 |  | 污水处理及其再生利用 | 2022-05-27 | 除臭单元工序排序筒(001) | 80 | 硫化氢 | 0.00402 | kg/h | 0.33 | / | 否 | / | 河北金飞扬环境检测有限公司
衡水市 | 衡水市银河化工有限责任公司（南厂区） | 有机化学原料制造 | 2022-05-25 | 实验室废气废气排气筒出口3#(2) | 80 | 非甲烷总烃 | 4.66 | mg/m3 | 80 | / | 否 | / | 河北金飞扬环境检测有限公司
衡水市 |  | 有机化学原料制造 | 2022-05-25 | 实验室废气废气排气筒出口3#(2) | 80 | 甲醛 | 0.82 | mg/m3 | 5 | / | 否 | / | 河北金飞扬环境检测有限公司
衡水市 |  | 有机化学原料制造 | 2022-05-25 | 尾气锅炉废气排气筒出口(DA001) | 80 | 甲醛 | 0.91 | mg/m3 | 5 | / | 否 | / | 河北金飞扬环境检测有限公司
衡水市 |  | 有机化学原料制造 | 2022-05-25 | 尾气锅炉废气排气筒出口(DA001) | 80 | 颗粒物 | 3.0 | mg/m3 | 5 | / | 否 | / | 河北金飞扬环境检测有限公司
衡水市 |  | 有机化学原料制造 | 2022-05-25 | 尾气锅炉废气排气筒出口(DA001) | 80 | 甲醇 | <2 | mg/m3 | 50 | / | 否 | / | 河北金飞扬环境检测有限公司
衡水市 |  | 有机化学原料制造 | 2022-05-25 | 尾气锅炉废气排气筒出口(DA001) | 80 | 烟气黑度（林格曼黑度，级） | <1 | 级 | 1 | / | 否 | / | 河北金飞扬环境检测有限公司
衡水市 |  | 有机化学原料制造 | 2022-05-25 | 尾气锅炉废气排气筒出口(DA001) | 80 | 非甲烷总烃 | 3.01 | mg/m3 | 80 | / | 否 | / | 河北金飞扬环境检测有限公司
衡水市 |  | 有机化学原料制造 | 2022-05-25 | 破碎、包装、多聚甲醛工序 处理设施后2#(1) | 80 | 非甲烷总烃 | 5.45 | mg/m3 | 80 | / | 否 | / | 河北金飞扬环境检测有限公司
衡水市 |  | 有机化学原料制造 | 2022-05-25 | 破碎、包装、多聚甲醛工序 处理设施后2#(1) | 80 | 颗粒物 | 4.3 | mg/m3 | 120 | / | 否 | / | 河北金飞扬环境检测有限公司
衡水市 |  | 有机化学原料制造 | 2022-05-25 | 破碎、包装、多聚甲醛工序 处理设施后2#(1) | 80 | 甲醛 | 0.88 | mg/m3 | 5 | / | 否 | / | 河北金飞扬环境检测有限公司
衡水市 |  | 有机化学原料制造 | 2022-05-25 | 尾气锅炉废气排气筒出口(DA001) | 80 | 氮氧化物（以NO2计） | 7 | mg/m3 | 50 | / | 否 | / | 河北金飞扬环境检测有限公司
衡水市 | 武强嘉华乐器有限公司 | 西乐器制造 | 2022-05-24 | 电钢琴车间木料加工工序排气筒出口(008) | 80 | 颗粒物 | 6.4 | mg/m3 | 120 | / | 否 | / | 河北政越检测技术有限公司
衡水市 |  | 西乐器制造 | 2021-06-23 | 提琴车间喷漆工序废气排气筒出口(009) | 80 | 非甲烷总烃 | 3.36 | mg/m3 | 60 | / | 否 | / | 河北政越检测技术有限公司
衡水市 |  | 西乐器制造 | 2022-05-23 | 提琴车间喷漆工序废气排气筒出口(009) | 80 | 颗粒物 | 4.1 | mg/m3 | 18 | / | 否 | / | 河北政越检测技术有限公司
衡水市 |  | 西乐器制造 | 2022-05-23 | 弦乐车间木料加工工序排气筒出口(001) | 80 | 颗粒物 | 6.1 | mg/m3 | 120 | / | 否 | / | 河北政越检测技术有限公司
衡水市 |  | 西乐器制造 | 2022-05-23 | E1吉他车间木料加工工序废气排气筒出口(003) | 80 | 颗粒物 | 6.8 | mg/m3 | 120 | / | 否 | / | 河北政越检测技术有限公司
衡水市 |  | 西乐器制造 | 2022-05-23 | 提琴车间木料加工工序废气排气筒出口(005) | 80 | 颗粒物 | 6.3 | mg/m3 | 120 | / | 否 | / | 河北政越检测技术有限公司
衡水市 |  | 西乐器制造 | 2022-05-23 | E2吉他车间木料加工工序废气排气筒出口(007) | 80 | 颗粒物 | 5.1 | mg/m3 | 120 | / | 否 | / | 河北政越检测技术有限公司
衡水市 |  | 西乐器制造 | 2022-05-24 | 管乐车间喷漆工序废气排气筒出口(004) | 80 | 非甲烷总烃 | 3.15 | mg/m3 | 60 | / | 否 | / | 河北政越检测技术有限公司
衡水市 |  | 西乐器制造 | 2022-05-24 | 管乐车间喷漆工序废气排气筒出口(004) | 80 | 颗粒物 | 4.0 | mg/m3 | 18 | / | 否 | / | 河北政越检测技术有限公司
衡水市 |  | 西乐器制造 | 2022-05-23 | 弦乐车间喷漆工序废气排气筒出口(006) | 80 | 甲苯与二甲苯合计 | 0.015 | mg/m3 | 20 | / | 否 | / | 河北政越检测技术有限公司
衡水市 |  | 西乐器制造 | 2022-05-23 | 弦乐车间喷漆工序废气排气筒出口(006) | 80 | 苯 | 0.015 | mg/m3 | 1 | / | 否 | / | 河北政越检测技术有限公司
衡水市 |  | 西乐器制造 | 2022-05-23 | 弦乐车间喷漆工序废气排气筒出口(006) | 80 | 甲醛 | 0.8 | mg/m3 | 25 | / | 否 | / | 河北政越检测技术有限公司
衡水市 |  | 西乐器制造 | 2022-05-23 | 弦乐车间喷漆工序废气排气筒出口(006) | 80 | 非甲烷总烃 | 4.05 | mg/m3 | 60 | / | 否 | / | 河北政越检测技术有限公司
衡水市 |  | 西乐器制造 | 2022-05-23 | 弦乐车间喷漆工序废气排气筒出口(006) | 80 | 颗粒物 | 4.0 | mg/m3 | 18 | / | 否 | / | 河北政越检测技术有限公司
衡水市 |  | 西乐器制造 | 2022-05-24 | 相框车间涂胶工序废气排气筒出口(012) | 80 | 甲苯与二甲苯合计 | 0.015 | mg/m3 | 20 | / | 否 | / | 河北政越检测技术有限公司
衡水市 |  | 西乐器制造 | 2022-05-24 | 相框车间涂胶工序废气排气筒出口(012) | 80 | 颗粒物 | 5.0 | mg/m3 | 18 | / | 否 | / | 河北政越检测技术有限公司
衡水市 |  | 西乐器制造 | 2022-05-24 | 相框车间涂胶工序废气排气筒出口(012) | 80 | 非甲烷总烃 | 3.78 | mg/m3 | 60 | / | 否 | / | 河北政越检测技术有限公司
衡水市 |  | 西乐器制造 | 2022-05-24 | 相框车间涂胶工序废气排气筒出口(012) | 80 | 甲醛 | 1.2 | mg/m3 | 25 | / | 否 | / | 河北政越检测技术有限公司
衡水市 |  | 西乐器制造 | 2022-05-24 | E1车间喷漆工序废气排气筒出口(001) | 80 | 颗粒物 | 3.8 | mg/m3 | 18 | / | 否 | / | 河北政越检测技术有限公司
衡水市 |  | 西乐器制造 | 2022-05-24 | E1车间喷漆工序废气排气筒出口(001) | 80 | 非甲烷总烃 | 2.99 | mg/m3 | 60 | / | 否 | / | 河北政越检测技术有限公司
衡水市 |  | 西乐器制造 | 2022-05-24 | 管乐车间打磨工序废气排气筒出口(009) | 80 | 颗粒物 | 5.6 | mg/m3 | 120 | / | 否 | / | 河北政越检测技术有限公司
衡水市 |  | 西乐器制造 | 2022-05-24 | 相框车间木料加工工序废气排气筒出口(0013) | 80 | 颗粒物 | 6.5 | mg/m3 | 120 | / | 否 | / | 河北政越检测技术有限公司
衡水市 | 河北科佳橡胶制品有限公司 | 橡胶零件制造 | 2022-05-25 | 硫化一车间排气筒(005) | 100 | 非甲烷总烃 | 5.85 | mg/m3 | 10 | / | 否 | / | 河北政越检测技术有限公司
衡水市 |  | 橡胶零件制造 | 2022-05-25 | 硫化一车间排气筒(005) | 100 | 臭气浓度 | 1737 | 无量纲 | 2000 | / | 否 | / | 河北政越检测技术有限公司
衡水市 |  | 橡胶零件制造 | 2022-05-25 | 硫化一车间排气筒(005) | 100 | 硫化氢 | 0.00334 | kg/h | 0.33 | / | 否 | / | 河北政越检测技术有限公司
衡水市 |  | 橡胶零件制造 | 2022-05-25 | 硫化二车间南排气筒出口(003) | 100 | 臭气浓度 | 1318 | 无量纲 | 2000 | / | 否 | / | 河北政越检测技术有限公司
衡水市 |  | 橡胶零件制造 | 2022-05-25 | 硫化二车间南排气筒出口(003) | 100 | 非甲烷总烃 | 6.58 | mg/m3 | 10 | / | 否 | / | 河北政越检测技术有限公司
衡水市 |  | 橡胶零件制造 | 2022-05-25 | 硫化二车间南排气筒出口(003) | 100 | 硫化氢 | 0.00242 | kg/h | 0.33 | / | 否 | / | 河北政越检测技术有限公司
衡水市 |  | 橡胶零件制造 | 2022-05-25 | 硫化二车间东排气筒出口(002) | 100 | 非甲烷总烃 | 7.22 | mg/m3 | 10 | / | 否 | / | 河北政越检测技术有限公司
衡水市 |  | 橡胶零件制造 | 2022-05-25 | 硫化二车间东排气筒出口(002) | 100 | 臭气浓度 | 1737 | 无量纲 | 2000 | / | 否 | / | 河北政越检测技术有限公司
衡水市 |  | 橡胶零件制造 | 2022-05-25 | 硫化二车间东排气筒出口(002) | 100 | 硫化氢 | 0.00256 | kg/h | 0.33 | / | 否 | / | 河北政越检测技术有限公司
衡水市 |  | 橡胶零件制造 | 2022-05-25 | 食堂油烟净化器(004) | 100 | 油烟 | 0.2 | mg/m3 | 2.0 | / | 否 | / | 河北政越检测技术有限公司
衡水市 |  | 橡胶零件制造 | 2022-05-25 | 密炼中心1废气排气筒(001) | 100 | 硫化氢 | 0.00318 | kg/h | 0.33 | / | 否 | / | 河北政越检测技术有限公司
衡水市 |  | 橡胶零件制造 | 2022-05-25 | 密炼中心1废气排气筒(001) | 100 | 非甲烷总烃 | 3.59 | mg/m3 | 10 | / | 否 | / | 河北政越检测技术有限公司
衡水市 |  | 橡胶零件制造 | 2022-05-25 | 密炼中心1废气排气筒(001) | 100 | 臭气浓度 | 1737 | 无量纲 | 2000 | / | 否 | / | 河北政越检测技术有限公司
衡水市 |  | 橡胶零件制造 | 2022-05-25 | 密炼中心1废气排气筒(001) | 100 | 颗粒物 | 6.7 | mg/m3 | 12 | / | 否 | / | 河北政越检测技术有限公司
衡水市 | 河北省武强县医院 | 综合医院 | 2022-05-25 | 食堂油烟净化器出口(001) | 100 | 油烟 | 0.4 | mg/m3 | 2.0 | / | 否 | / | 河北政越检测技术有限公司
衡水市 | 莱斯汀智能家居有限公司 | 木质家具制造 | 2022-05-31 | 1#废气排气筒出口P6(DA006) | 80 | 颗粒物 | 5.9 | mg/m3 | 18 | / | 否 | / | 河北政越检测技术有限公司
衡水市 |  | 木质家具制造 | 2022-05-31 | 1#废气排气筒出口P6(DA006) | 80 | 非甲烷总烃 | 4.83 | mg/m3 | 30 | / | 否 | / | 河北政越检测技术有限公司
衡水市 |  | 木质家具制造 | 2022-05-31 | 3#废气排气筒出口P8(DA008) | 80 | 颗粒物 | 5.3 | mg/m3 | 18 | / | 否 | / | 河北政越检测技术有限公司
衡水市 |  | 木质家具制造 | 2022-05-31 | 3#废气排气筒出口P8(DA008) | 80 | 非甲烷总烃 | 5.01 | mg/m3 | 30 | / | 否 | / | 河北政越检测技术有限公司
衡水市 |  | 木质家具制造 | 2022-05-31 | 4#废气排气筒出口P9(DA009) | 80 | 非甲烷总烃 | 4.08 | mg/m3 | 30 | / | 否 | / | 河北政越检测技术有限公司
衡水市 |  | 木质家具制造 | 2022-05-31 | 4#废气排气筒出口P9(DA009) | 80 | 颗粒物 | 6.7 | mg/m3 | 18 | / | 否 | / | 河北政越检测技术有限公司
衡水市 |  | 木质家具制造 | 2022-06-01 | 2#废气排气筒出口P7(DA007) | 80 | 非甲烷总烃 | 4.44 | mg/m3 | 30 | / | 否 | / | 河北政越检测技术有限公司
衡水市 |  | 木质家具制造 | 2022-06-01 | 2#废气排气筒出口P7(DA007) | 80 | 颗粒物 | 6.2 | mg/m3 | 18 | / | 否 | / | 河北政越检测技术有限公司
衡水市 |  | 木质家具制造 | 2022-05-31 | 2#废气排气筒出口P11(DA011) | 80 | 颗粒物 | 6.8 | mg/m3 | 18 | / | 否 | / | 河北政越检测技术有限公司
衡水市 |  | 木质家具制造 | 2022-05-31 | 2#废气排气筒出口P11(DA011) | 80 | 非甲烷总烃 | 5.16 | mg/m3 | 30 | / | 否 | / | 河北政越检测技术有限公司
衡水市 | 河北同心风机配件有限公司 | 黑色金属铸造 | 2022-04-13 | 喷漆废气排气筒出口P2（15m） | 100 | 苯 | <0.0015 | mg/m3 | 1 | / | 否 | / | 河北持正环境科技有限公司
衡水市 |  | 黑色金属铸造 | 2022-04-13 | 喷漆废气排气筒出口P2（15m） | 100 | 甲苯与二甲苯合计 | <0.0015 | mg/m3 | 20 | / | 否 | / | 河北持正环境科技有限公司
衡水市 |  | 黑色金属铸造 | 2022-04-14 | 抛丸工序排气筒出口P11（15m） | 75 | 颗粒物 | 5.3 | mg/m3 | 120 | / | 否 | / | 衡水市故城县环境监控中心
衡水市 |  | 黑色金属铸造 | 2022-04-13 | 喷漆废气排气筒出口P2（15m） | 75 | 非甲烷总烃 | 10.8 | mg/m3 | 60 | / | 否 | / | 衡水市故城县环境监控中心
衡水市 |  | 黑色金属铸造 | 2022-04-13 | 烘干、发泡、成型工序排气筒出口P3（15m） | 75 | 非甲烷总烃 | 3.73 | mg/m3 | 80 | / | 否 | / | 衡水市故城县环境监控中心
衡水市 |  | 黑色金属铸造 | 2022-04-13 | 装箱工序废气排气筒出口P5（15m） | 75 | 颗粒物 | 4.9 | mg/m3 | 120 | / | 否 | / | 衡水市故城县环境监控中心
衡水市 |  | 黑色金属铸造 | 2022-04-14 | 落砂工序废气排气筒出口P8（15m） | 75 | 颗粒物 | 5.9 | mg/m3 | 120 | / | 否 | / | 衡水市故城县环境监控中心
衡水市 |  | 黑色金属铸造 | 2022-04-13 | 电炉熔炼工序废气排气筒出口P4（15m） | 75 | 颗粒物 | 3.3 | mg/m3 | 30 | / | 否 | / | 衡水市故城县环境监控中心
衡水市 |  | 黑色金属铸造 | 2022-04-13 | 抛丸工序排气筒出口P9（15m） | 75 | 颗粒物 | 4.6 | mg/m3 | 120 | / | 否 | / | 衡水市故城县环境监控中心
衡水市 |  | 黑色金属铸造 | 2022-04-14 | 翻箱机废气排气筒出口P10（15m） | 75 | 颗粒物 | 4.3 | mg/m3 | 120 | / | 否 | / | 衡水市故城县环境监控中心
衡水市 |  | 黑色金属铸造 | 2022-04-13 | 打磨工序废气排气筒出口P1（15m） | 75 | 颗粒物 | 4.1 | mg/m3 | 120 | / | 否 | / | 衡水市故城县环境监控中心
衡水市 |  | 黑色金属铸造 | 2022-04-14 | 消失模车间落砂工序废气排气筒出口P7（15m） | 75 | 颗粒物 | 5.2 | mg/m3 | 120 | / | 否 | / | 衡水市故城县环境监控中心
衡水市 |  | 黑色金属铸造 | 2022-04-13 | 负压机组消失模绕锅线尾排气筒出口P6（15m） | 75 | 非甲烷总烃 | 9.21 | mg/m3 | 80 | / | 否 | / | 衡水市故城县环境监控中心
衡水市 |  | 黑色金属铸造 | 2022-04-13 | 负压机组消失模绕锅线尾排气筒出口P6（15m） | 75 | 颗粒物 | 3.7 | mg/m3 | 30 | / | 否 | / | 衡水市故城县环境监控中心
衡水市 |  | 黑色金属铸造 | 2022-04-11 | 锅炉排气筒出口 P13 1# | 80 | 颗粒物 | 2.3 | mg/m3 | 5 | / | 否 | / | 河北晟佳检测技术有限公司
衡水市 |  | 黑色金属铸造 | 2022-04-11 | 锅炉排气筒出口 P13 1# | 80 | 二氧化硫 | <3 | mg/m3 | 10 | / | 否 | / | 河北晟佳检测技术有限公司
衡水市 |  | 黑色金属铸造 | 2022-04-11 | 锅炉排气筒出口 P13 1# | 80 | 氮氧化物 | 20 | mg/m3 | 50 | / | 否 | / | 河北晟佳检测技术有限公司
衡水市 | 故城北新建材有限公司 | 工业炉窑 | 2022-04-13 | 干燥煅烧出口排气筒 | 90 | 氨 | 0.98 | kg/h | 35 | / | 否 | / | 河北持正环境科技有限公司
衡水市 | 正大食品（衡水）有限公司 | 禽类屠宰 | 2022-05-24 | 油烟净化器出口排气筒(DA001) | 80 | 油烟 | 0.32 | mg/m3 | 2.0 | / | 否 | / | 河北持正环境科技有限公司
衡水市 |  | 禽类屠宰 | 2022-05-24 | 破碎工工序（羽毛粉厂）+布袋除尘+喷淋(DA001) | 80 | 颗粒物 | 2.4 | mg/m3 | 120 | / | 否 | / | 河北持正环境科技有限公司
衡水市 |  | 禽类屠宰 | 2022-05-24 | 污水处理站+生物降解(DA001) | 80 | 氨 | 0.0015 | kg/h | 4.9 | / | 否 | / | 河北持正环境科技有限公司
衡水市 |  | 禽类屠宰 | 2022-05-24 | 污水处理站+生物降解(DA001) | 80 | 臭气浓度 | 1318 | 无量纲 | 2000 | / | 否 | / | 河北持正环境科技有限公司
衡水市 | 卡斯卡特（河北）货叉有限公司 | 连续搬运设备制造 | 2022-05-31 | 东焊接、抛丸工序排气筒 | 85 | 颗粒物 | 18.0 | mg/m3 | 120 | / | 否 | / | 河北华普环境检测有限公司
衡水市 |  | 连续搬运设备制造 | 2022-05-30 | 西喷漆工序排气筒 | 85 | 苯 | 0.0872 | mg/m3 | 1 | / | 否 | / | 河北华普环境检测有限公司
衡水市 |  | 连续搬运设备制造 | 2022-05-30 | 西喷漆工序排气筒 | 85 | 氮氧化物 | 25 | mg/m3 | 300 | / | 否 | / | 河北华普环境检测有限公司
衡水市 |  | 连续搬运设备制造 | 2022-05-30 | 西喷漆工序排气筒 | 85 | 二氧化硫 | <3 | mg/m3 | 200 | / | 否 | / | 河北华普环境检测有限公司
衡水市 |  | 连续搬运设备制造 | 2022-05-31 | 西喷漆工序排气筒 | 85 | 非甲烷总烃 | 3.08 | mg/m3 | 60 | / | 否 | / | 河北华普环境检测有限公司
衡水市 |  | 连续搬运设备制造 | 2022-05-31 | 西喷漆工序排气筒 | 85 | 颗粒物 | 5.8 | mg/m3 | 18 | / | 否 | / | 河北华普环境检测有限公司
衡水市 |  | 连续搬运设备制造 | 2022-05-30 | 西喷漆工序排气筒 | 85 | 甲苯与二甲苯合计 | 0.0979 | mg/m3 | 20 | / | 否 | / | 河北华普环境检测有限公司
衡水市 |  | 连续搬运设备制造 | 2022-05-31 | 西焊接、抛丸工序排气筒 | 85 | 颗粒物 | 17.3 | mg/m3 | 120 | / | 否 | / | 河北华普环境检测有限公司
衡水市 |  | 连续搬运设备制造 | 2022-05-31 | 东热处理炉排气筒 | 85 | 颗粒物 | 3.9 | mg/m3 | 30 | / | 否 | / | 河北华普环境检测有限公司
衡水市 |  | 连续搬运设备制造 | 2022-05-30 | 东热处理炉排气筒 | 85 | 氮氧化物 | 24 | mg/m3 | 300 | / | 否 | / | 河北华普环境检测有限公司
衡水市 |  | 连续搬运设备制造 | 2022-05-30 | 东热处理炉排气筒 | 85 | 二氧化硫 | <3 | mg/m3 | 200 | / | 否 | / | 河北华普环境检测有限公司
衡水市 |  | 连续搬运设备制造 | 2022-05-30 | 西热处理炉排气筒 | 85 | 氮氧化物 | 59 | mg/m3 | 300 | / | 否 | / | 河北华普环境检测有限公司
衡水市 |  | 连续搬运设备制造 | 2022-05-30 | 西热处理炉排气筒 | 85 | 颗粒物 | 3.9 | mg/m3 | 30 | / | 否 | / | 河北华普环境检测有限公司
衡水市 |  | 连续搬运设备制造 | 2022-05-30 | 西热处理炉排气筒 | 85 | 二氧化硫 | <3 | mg/m3 | 200 | / | 否 | / | 河北华普环境检测有限公司
衡水市 |  | 连续搬运设备制造 | 2022-05-30 | 东喷漆工序排气筒 | 85 | 苯 | 0.169 | mg/m3 | 1 | / | 否 | / | 河北华普环境检测有限公司
衡水市 |  | 连续搬运设备制造 | 2022-05-31 | 东喷漆工序排气筒 | 85 | 颗粒物 | 5.1 | mg/m3 | 18 | / | 否 | / | 河北华普环境检测有限公司
衡水市 |  | 连续搬运设备制造 | 2022-05-30 | 东喷漆工序排气筒 | 85 | 氮氧化物 | <3 | mg/m3 | 300 | / | 否 | / | 河北华普环境检测有限公司
衡水市 |  | 连续搬运设备制造 | 2022-05-30 | 东喷漆工序排气筒 | 85 | 甲苯与二甲苯合计 | 0.207 | mg/m3 | 20 | / | 否 | / | 河北华普环境检测有限公司
衡水市 |  | 连续搬运设备制造 | 2022-05-31 | 东喷漆工序排气筒 | 85 | 非甲烷总烃 | 3.81 | mg/m3 | 60 | / | 否 | / | 河北华普环境检测有限公司
衡水市 |  | 连续搬运设备制造 | 2022-05-30 | 东喷漆工序排气筒 | 85 | 二氧化硫 | <3 | mg/m3 | 200 | / | 否 | / | 河北华普环境检测有限公司
衡水市 | 景县人民医院 | 综合医院 | 2022-06-16 | 5t/h天然气蒸汽锅炉废气排气筒出口(DA002) | 80 | 氮氧化物 | 26 | mg/m3 | 50 | / | 否 | / | 河北华普环境检测有限公司
衡水市 |  | 综合医院 | 2022-06-17 | 5t/h天然气蒸汽锅炉废气排气筒出口(DA002) | 80 | 颗粒物 | 2.8 | mg/m3 | 5 | / | 否 | / | 河北华普环境检测有限公司
衡水市 |  | 综合医院 | 2022-06-16 | 5t/h天然气蒸汽锅炉废气排气筒出口(DA002) | 80 | 二氧化硫 | <3 | mg/m3 | 10 | / | 否 | / | 河北华普环境检测有限公司
衡水市 |  | 综合医院 | 2022-06-16 | 食堂油烟废气出口(DA001) | 80 | 油烟 | 0.8 | mg/m3 | 2.0 | / | 否 | / | 河北华普环境检测有限公司
衡水市 | 深州冀东水泥有限责任公司 | 水泥制造 | 2022-05-18 | 西石灰石石膏上料DA028(DA028) | 80 | 颗粒物 | 2.9 | mg/m3 | 10 | / | 否 | / | 河北中科环建检测技术有限公司
衡水市 |  | 水泥制造 | 2022-05-18 | 东线倒仓DA044(DA044) | 80 | 颗粒物 | 3.1 | mg/m3 | 10 | / | 否 | / | 河北中科环建检测技术有限公司
衡水市 |  | 水泥制造 | 2022-05-17 | 东循环(DA013) | 80 | 颗粒物 | 2.6 | mg/m3 | 10 | / | 否 | / | 河北中科环建检测技术有限公司
衡水市 |  | 水泥制造 | 2022-05-17 | 粉煤灰仓顶(DA019) | 80 | 颗粒物 | 2.4 | mg/m3 | 10 | / | 否 | / | 河北中科环建检测技术有限公司
衡水市 | 深州市益源金属丝网制品厂 | 金属表面处理及热处理加工 | 2022-05-16 | 车间锌锅加热炉排气筒出口5(DA003) | 90 | 颗粒物 | 3.8 | mg/m3 | 10 | / | 否 | / | 河北中科环建检测技术有限公司
衡水市 |  | 金属表面处理及热处理加工 | 2022-05-16 | 车间锌锅加热炉排气筒出口5(DA003) | 90 | 氨（氨气） | 0.00762 | kg/h | 4.9 | / | 否 | / | 河北中科环建检测技术有限公司
衡水市 |  | 金属表面处理及热处理加工 | 2022-05-16 | 车间锌锅加热炉排气筒出口5(DA003) | 90 | 氯化氢 | 9.7 | mg/m3 | 15 | / | 否 | / | 河北中科环建检测技术有限公司
衡水市 |  | 金属表面处理及热处理加工 | 2022-05-16 | 恶臭污染物废气治理设施排放口(DA014) | 90 | 硫化氢 | 0.000993 | kg/h | 0.33 | / | 否 | / | 河北中科环建检测技术有限公司
衡水市 |  | 金属表面处理及热处理加工 | 2022-05-16 | 恶臭污染物废气治理设施排放口(DA014) | 90 | 臭气浓度 | 1318 | 无量纲 | 2000 | / | 否 | / | 河北中科环建检测技术有限公司
衡水市 |  | 金属表面处理及热处理加工 | 2022-05-16 | 恶臭污染物废气治理设施排放口(DA014) | 90 | 氨（氨气） | 0.00968 | kg/h | 4.9 | / | 否 | / | 河北中科环建检测技术有限公司
衡水市 | 衡水枫烁医疗废弃物处理有限公司 | 危险废物治理-焚烧 | 2022-06-08 | 焚烧炉烟气排气筒(DA001) | 84.1 | 颗粒物 | 4.7 | mg/m3 | 20 | / | 否 | / | 河北华普环境检测有限公司
衡水市 |  | 危险废物治理-焚烧 | 2022-06-09 | 焚烧炉烟气排气筒(DA001) | 100 | 砷及其化合物 | 0.000552 | mg/m3 | 0.05 | / | 否 | / | 河北华普环境检测有限公司
衡水市 |  | 危险废物治理-焚烧 | 2022-06-09 | 焚烧炉烟气排气筒(DA001) | 100 | 铅及其化合物 | 0.00224 | mg/m3 | 0.5 | / | 否 | / | 河北华普环境检测有限公司
衡水市 |  | 危险废物治理-焚烧 | 2022-06-08 | 焚烧炉烟气排气筒(DA001) | 84.1 | 氯化氢 | 3.40 | mg/m3 | 50 | / | 否 | / | 河北华普环境检测有限公司
衡水市 |  | 危险废物治理-焚烧 | 2022-06-09 | 焚烧炉烟气排气筒(DA001) | 100 | 铬、锡、锑、铜、锰及其化合物 | 0.028187 | mg/m3 | 2 | / | 否 | / | 河北华普环境检测有限公司
衡水市 |  | 危险废物治理-焚烧 | 2022-06-08 | 焚烧炉烟气排气筒(DA001) | 84.1 | 氮氧化物 | 178 | mg/m3 | 400 | / | 否 | / | 河北华普环境检测有限公司
衡水市 |  | 危险废物治理-焚烧 | 2022-06-08 | 焚烧炉烟气排气筒(DA001) | 100 | 汞及其化合物 | <0.000003 | mg/m3 | 0.05 | / | 否 | / | 河北华普环境检测有限公司
衡水市 |  | 危险废物治理-焚烧 | 2022-06-08 | 焚烧炉烟气排气筒(DA001) | 84.1 | 一氧化碳 | 4 | mg/m3 | 50 | / | 否 | / | 河北华普环境检测有限公司
衡水市 |  | 危险废物治理-焚烧 | 2022-06-09 | 焚烧炉烟气排气筒(DA001) | 100 | 镉、铊及其化合物（以Cd +Tl计） | 0.000074 | mg/m3 | 0.05 | / | 否 | / | 河北华普环境检测有限公司
衡水市 |  | 危险废物治理-焚烧 | 2022-06-08 | 焚烧炉烟气排气筒(DA001) | 100 | 氟化氢 | 0.66 | mg/m3 | 2 | / | 否 | / | 河北华普环境检测有限公司
衡水市 |  | 危险废物治理-焚烧 | 2022-06-08 | 焚烧炉烟气排气筒(DA001) | 84.1 | 二氧化硫 | <3 | mg/m3 | 100 | / | 否 | / | 河北华普环境检测有限公司
衡水市 | 衡水艾科赛林橡塑制品有限公司 | 涂料制造 | 2022-05-26 | 10t锅炉排气筒P2(2) | 100 | 颗粒物 | <3 | mg/m3 | 5 | / | 否 | / | 衡水市环境监控中心
衡水市 |  | 涂料制造 | 2022-05-26 | 10t锅炉排气筒P2(2) | 100 | 二氧化硫 | 3 | mg/m3 | 10 | / | 否 | / | 衡水市环境监控中心
衡水市 |  | 涂料制造 | 2022-05-26 | 10t锅炉排气筒P2(2) | 100 | 林格曼黑度 | <1 | 级 | 1 | / | 否 | / | 衡水市环境监控中心
衡水市 |  | 涂料制造 | 2022-05-26 | 10t锅炉排气筒P2(2) | 100 | 氮氧化物 | 32 | mg/m3 | 50 | / | 否 | / | 衡水市环境监控中心
衡水市 |  | 涂料制造 | 2022-05-26 | 呔哔克一车间含氧氯丙烷废气排气筒西侧(3) | 100 | 臭气浓度 | 412 | 无量纲 | 2000 | / | 否 | / | 河北华普环境检测有限公司
衡水市 |  | 涂料制造 | 2022-05-26 | 呔哔克一车间含氧氯丙烷废气排气筒西侧(3) | 100 | 非甲烷总烃 | 19.0 | mg/m3 | 60 | / | 否 | / | 衡水市环境监控中心
衡水市 | 衡水睿韬环保技术有限公司 | 危险废物治理-焚烧 | 2022-06-07 | 焚烧车间排气筒(1) | 80 | 砷及其化合物 | 0.0135 | mg/m3 | 0.5 | / | 否 | / | 河北华普环境检测有限公司
衡水市 |  | 危险废物治理-焚烧 | 2022-06-07 | 焚烧车间排气筒(1) | 80 | 铬及其化合物 | 0.00537 | mg/m3 | 0.5 | / | 否 | / | 河北华普环境检测有限公司
衡水市 |  | 危险废物治理-焚烧 | 2022-06-07 | 焚烧车间排气筒(1) | 80 | 氟化氢 | 2.45 | mg/m3 | 4.0 | / | 否 | / | 河北华普环境检测有限公司
衡水市 |  | 危险废物治理-焚烧 | 2022-06-07 | 焚烧车间排气筒(1) | 80 | 汞及其化合物 | <0.000003 | mg/m3 | 0.05 | / | 否 | / | 河北华普环境检测有限公司
衡水市 |  | 危险废物治理-焚烧 | 2022-06-07 | 焚烧车间排气筒(1) | 80 | 镉及其化合物 | 0.000029 | mg/m3 | 0.05 | / | 否 | / | 河北华普环境检测有限公司
衡水市 |  | 危险废物治理-焚烧 | 2022-06-07 | 焚烧车间排气筒(1) | 80 | 铅及其化合物 | 0.00209 | mg/m3 | 0.5 | / | 否 | / | 河北华普环境检测有限公司
衡水市 |  | 危险废物治理-焚烧 | 2022-06-07 | 焚烧车间排气筒(1) | 80 | 锡、锑、铜、锰、镍、钴及其化合物 | 0.01425 | mg/m3 | 2.0 | / | 否 | / | 河北华普环境检测有限公司
衡水市 | 河北顺天家具有限公司 | 木质家具制造 | 2022-05-25 | 木工车间W7机加工工序排气筒出口（西南） | 85 | 颗粒物 | 39.0 | mg/m3 | 120 | / | 否 | / | 河北华普环境检测有限公司
衡水市 |  | 木质家具制造 | 2022-05-25 | 木工车间W7机加工工序排气筒出口（东北） | 85 | 颗粒物 | 29.9 | mg/m3 | 120 | / | 否 | / | 河北华普环境检测有限公司
衡水市 |  | 木质家具制造 | 2022-05-25 | 木工车间W7机加工工序排气筒出口（西北） | 85 | 颗粒物 | 33.0 | mg/m3 | 120 | / | 否 | / | 河北华普环境检测有限公司
衡水市 |  | 木质家具制造 | 2022-05-25 | 旧喷漆车间1#工位处理设施后 | 85 | 颗粒物 | 5.3 | mg/m3 | 18 | / | 否 | / | 河北华普环境检测有限公司
衡水市 |  | 木质家具制造 | 2022-05-25 | 旧喷漆车间1#工位处理设施后 | 85 | 甲苯与二甲苯合计 | 0.776 | mg/m3 | 20 | / | 否 | / | 河北华普环境检测有限公司
衡水市 |  | 木质家具制造 | 2022-05-25 | 旧喷漆车间1#工位处理设施后 | 85 | 臭气浓度 | 733 | 无量纲 | 2000 | / | 否 | / | 河北华普环境检测有限公司
衡水市 |  | 木质家具制造 | 2022-05-25 | 旧喷漆车间1#工位处理设施后 | 85 | 非甲烷总烃 | 5.73 | mg/m3 | 60 | / | 否 | / | 河北华普环境检测有限公司
衡水市 |  | 木质家具制造 | 2022-05-25 | 木工车间W4备料工序排气筒出口（西南） | 85 | 颗粒物 | 16.9 | mg/m3 | 120 | / | 否 | / | 河北华普环境检测有限公司
衡水市 |  | 木质家具制造 | 2022-05-25 | 成品库W2机加工工序排气筒出口 | 85 | 颗粒物 | 26.0 | mg/m3 | 120 | / | 否 | / | 河北华普环境检测有限公司
衡水市 |  | 木质家具制造 | 2022-05-25 | 喷漆车间W6北侧喷漆工序排气筒出口（东北） | 85 | 甲苯与二甲苯合计 | 1.50 | mg/m3 | 20 | / | 否 | / | 河北华普环境检测有限公司
衡水市 |  | 木质家具制造 | 2022-05-25 | 喷漆车间W6北侧喷漆工序排气筒出口（东北） | 85 | 颗粒物 | 4.4 | mg/m3 | 18 | / | 否 | / | 河北华普环境检测有限公司
衡水市 |  | 木质家具制造 | 2022-05-25 | 喷漆车间W6北侧喷漆工序排气筒出口（东北） | 85 | 臭气浓度 | 550 | 无量纲 | 2000 | / | 否 | / | 河北华普环境检测有限公司
衡水市 |  | 木质家具制造 | 2022-05-25 | 喷漆车间W6北侧喷漆工序排气筒出口（东北） | 85 | 非甲烷总烃 | 4.58 | mg/m3 | 60 | / | 否 | / | 河北华普环境检测有限公司
衡水市 |  | 木质家具制造 | 2022-05-25 | 木工车间W4备料工序排气筒出口（东北） | 85 | 颗粒物 | 19.9 | mg/m3 | 120 | / | 否 | / | 河北华普环境检测有限公司
衡水市 |  | 木质家具制造 | 2022-05-25 | 食堂油烟净化器出口 | 85 | 油烟 | 0.3 | mg/m3 | 2.0 | / | 否 | / | 河北华普环境检测有限公司
衡水市 |  | 木质家具制造 | 2022-05-25 | 木工车间W3机加工工序排气筒出口（西南） | 85 | 颗粒物 | 36.0 | mg/m3 | 120 | / | 否 | / | 河北华普环境检测有限公司
衡水市 |  | 木质家具制造 | 2022-05-25 | 喷漆车间W6南侧喷漆工序排气筒出口（中） | 85 | 臭气浓度 | 550 | 无量纲 | 2000 | / | 否 | / | 河北华普环境检测有限公司
衡水市 |  | 木质家具制造 | 2022-05-25 | 喷漆车间W6南侧喷漆工序排气筒出口（中） | 85 | 颗粒物 | 3.6 | mg/m3 | 18 | / | 否 | / | 河北华普环境检测有限公司
衡水市 |  | 木质家具制造 | 2022-05-25 | 喷漆车间W6南侧喷漆工序排气筒出口（中） | 85 | 甲苯与二甲苯合计 | 0.811 | mg/m3 | 20 | / | 否 | / | 河北华普环境检测有限公司
衡水市 |  | 木质家具制造 | 2022-05-25 | 喷漆车间W6南侧喷漆工序排气筒出口（中） | 85 | 非甲烷总烃 | 4.51 | mg/m3 | 60 | / | 否 | / | 河北华普环境检测有限公司
衡水市 |  | 木质家具制造 | 2022-05-25 | 喷漆车间W6南侧喷漆工序排气筒出口（东南） | 85 | 颗粒物 | 5.1 | mg/m3 | 18 | / | 否 | / | 河北华普环境检测有限公司
衡水市 |  | 木质家具制造 | 2022-05-25 | 喷漆车间W6南侧喷漆工序排气筒出口（东南） | 85 | 臭气浓度 | 550 | 无量纲 | 2000 | / | 否 | / | 河北华普环境检测有限公司
衡水市 |  | 木质家具制造 | 2022-05-25 | 喷漆车间W6南侧喷漆工序排气筒出口（东南） | 85 | 甲苯与二甲苯合计 | 0.838 | mg/m3 | 20 | / | 否 | / | 河北华普环境检测有限公司
衡水市 |  | 木质家具制造 | 2022-05-25 | 喷漆车间W6南侧喷漆工序排气筒出口（东南） | 85 | 非甲烷总烃 | 4.73 | mg/m3 | 60 | / | 否 | / | 河北华普环境检测有限公司
衡水市 |  | 木质家具制造 | 2022-05-25 | 木工车间W3机加工工序排气筒出口（东北） | 85 | 颗粒物 | 40.6 | mg/m3 | 120 | / | 否 | / | 河北华普环境检测有限公司
衡水市 | 武邑慈航药业有限公司 | 化学药品原料药制造 | 2022-05-24 | 污水处理站排气筒出口(DA001) | 90 | 臭气浓度 | 412 | 无量纲 | 2000 | / | 否 | / | 河北华普环境检测有限公司
衡水市 |  | 化学药品原料药制造 | 2022-05-24 | 污水处理站排气筒出口(DA001) | 90 | 非甲烷总烃 | 3.22 | mg/m3 | 60 | / | 否 | / | 河北华普环境检测有限公司
衡水市 |  | 化学药品原料药制造 | 2022-05-24 | 污水处理站排气筒出口(DA001) | 90 | 氨 | 1.23 | mg/m3 | 20 | / | 否 | / | 河北华普环境检测有限公司
衡水市 |  | 化学药品原料药制造 | 2022-05-24 | 污水处理站排气筒出口(DA001) | 90 | 硫化氢 | 0.107 | mg/m3 | 5 | / | 否 | / | 河北华普环境检测有限公司
衡水市 |  | 化学药品原料药制造 | 2022-05-24 | 天然气锅炉排气筒出口(DA001) | 90 | 烟气黑度（林格曼黑度，级） | <1 | 级 | 1 | / | 否 | / | 河北华普环境检测有限公司
衡水市 |  | 化学药品原料药制造 | 2022-05-24 | 天然气锅炉排气筒出口(DA001) | 90 | 氮氧化物 | 27 | mg/m3 | 50 | / | 否 | / | 河北华普环境检测有限公司
衡水市 |  | 化学药品原料药制造 | 2022-05-24 | 天然气锅炉排气筒出口(DA001) | 90 | 颗粒物 | 2.4 | mg/m3 | 5 | / | 否 | / | 河北华普环境检测有限公司
衡水市 |  | 化学药品原料药制造 | 2022-05-24 | 天然气锅炉排气筒出口(DA001) | 90 | 二氧化硫 | <3 | mg/m3 | 10 | / | 否 | / | 河北华普环境检测有限公司
衡水市 |  | 化学药品原料药制造 | 2022-05-24 | 亚硫酸钠烘干工序排气筒出口(DA001) | 90 | 颗粒物 | 6.7 | mg/m3 | 20 | / | 否 | / | 河北华普环境检测有限公司
衡水市 |  | 化学药品原料药制造 | 2022-05-24 | 粉碎工序排气筒出口(DA001) | 90 | 颗粒物 | 8.7 | mg/m3 | 20 | / | 否 | / | 河北华普环境检测有限公司
衡水市 |  | 化学药品原料药制造 | 2022-05-24 | 浓缩酯化反应（101车间）、硫化还原浓缩（102车间）工序排气筒出口(DA001) | 90 | 二氧化硫 | 4 | mg/m3 | 550 | / | 否 | / | 河北华普环境检测有限公司
衡水市 |  | 化学药品原料药制造 | 2022-05-24 | 浓缩酯化反应（101车间）、硫化还原浓缩（102车间）工序排气筒出口(DA001) | 90 | 苯系物 | 2.19 | mg/m3 | 40 | / | 否 | / | 河北华普环境检测有限公司
衡水市 |  | 化学药品原料药制造 | 2022-05-24 | 浓缩酯化反应（101车间）、硫化还原浓缩（102车间）工序排气筒出口(DA001) | 90 | 氯化氢 | 20.3 | mg/m3 | 30 | / | 否 | / | 河北华普环境检测有限公司
衡水市 |  | 化学药品原料药制造 | 2022-05-24 | 浓缩酯化反应（101车间）、硫化还原浓缩（102车间）工序排气筒出口(DA001) | 90 | 非甲烷总烃 | 8.24 | mg/m3 | 60 | / | 否 | / | 河北华普环境检测有限公司
衡水市 |  | 化学药品原料药制造 | 2022-05-24 | 浓缩酯化反应（101车间）、硫化还原浓缩（102车间）工序排气筒出口(DA001) | 90 | 甲醇 | 12.4 | mg/m3 | 20 | / | 否 | / | 河北华普环境检测有限公司
衡水市 | 武邑久运物质表面处理有限公司 | 木质家具制造 | 2022-05-13 | 5#喷漆废气排气筒(DA001) | 80 | 非甲烷总烃 | 8.89 | mg/m3 | 60 | / | 否 | / | 河北华普环境检测有限公司
衡水市 |  | 木质家具制造 | 2022-05-13 | 5#喷漆废气排气筒(DA001) | 80 | 颗粒物 | 2.7 | mg/m3 | 18 | / | 否 | / | 河北华普环境检测有限公司
衡水市 |  | 木质家具制造 | 2022-05-13 | 5#喷漆废气排气筒(DA001) | 80 | 甲苯与二甲苯合计 | 1.70 | mg/m3 | 20 | / | 否 | / | 河北华普环境检测有限公司
衡水市 | 本源精化环保科技有限公司 | 有机化学原料制造 | 2022-06-21 | 非甲烷总烃 | 90 | 非甲烷总烃 | 8.27 | mg/m3 | 80 | / | 否 | / | 河北华普环境检测有限公司
衡水市 |  | 有机化学原料制造 | 2022-06-21 | 氮氧化物 | 90 | 氮氧化物 | 35 | mg/m3 | 100 | / | 否 | / | 河北华普环境检测有限公司
衡水市 |  | 有机化学原料制造 | 2022-06-22 | 苯胺类 | 90 | 苯胺类 | <0.5 | mg/m3 | 20 | / | 否 | / | 河北华普环境检测有限公司
衡水市 |  | 有机化学原料制造 | 2022-06-21 | 甲醇 | 90 | 甲醇 | <2 | mg/m3 | 50 | / | 否 | / | 河北华普环境检测有限公司
衡水市 |  | 有机化学原料制造 | 2022-06-21 | 二氧化硫 | 90 | 二氧化硫 | <3 | mg/m3 | 50 | / | 否 | / | 河北华普环境检测有限公司
衡水市 |  | 有机化学原料制造 | 2022-06-21 | 颗粒物 | 90 | 颗粒物 | 17.6 | mg/m3 | 20 | / | 否 | / | 河北华普环境检测有限公司
衡水市 |  | 有机化学原料制造 | 2022-06-21 | 甲醛 | 90 | 甲醛 | 2.9 | mg/m3 | 5 | / | 否 | / | 河北华普环境检测有限公司
衡水市 |  | 有机化学原料制造 | 2022-06-21 | 林格曼黑度 | 90 | 林格曼黑度 | <1 | 级 | 1 | / | 否 | / | 河北华普环境检测有限公司
衡水市 |  | 有机化学原料制造 | 2022-06-22 | 颗粒物 | 90 | 颗粒物 | 2.2 | mg/m3 | 5 | / | 否 | / | 河北华普环境检测有限公司
衡水市 |  | 有机化学原料制造 | 2022-06-21 | 二氧化硫 | 90 | 二氧化硫 | <3 | mg/m3 | 10 | / | 否 | / | 河北华普环境检测有限公司
衡水市 |  | 有机化学原料制造 | 2022-06-21 | 氮氧化物 | 90 | 氮氧化物 | 22 | mg/m3 | 30 | / | 否 | / | 河北华普环境检测有限公司
衡水市 |  | 有机化学原料制造 | 2022-06-22 | 非甲烷总烃 | 90 | 非甲烷总烃 | 18.0 | mg/m3 | 80 | / | 否 | / | 河北华普环境检测有限公司
衡水市 |  | 有机化学原料制造 | 2022-06-21 | 非甲烷总烃 | 90 | 非甲烷总烃 | 22.8 | mg/m3 | 80 | / | 否 | / | 河北华普环境检测有限公司
衡水市 |  | 有机化学原料制造 | 2022-06-21 | 硫化氢 | 90 | 硫化氢 | 0.0016 | kg/h | 0.33 | / | 否 | / | 河北华普环境检测有限公司
衡水市 |  | 有机化学原料制造 | 2022-06-22 | 氯化氢 | 90 | 氯化氢 | 1.3 | mg/m3 | 30 | / | 否 | / | 河北华普环境检测有限公司
衡水市 |  | 有机化学原料制造 | 2022-06-21 | 甲醛 | 90 | 甲醛 | 2.1 | mg/m3 | 5 | / | 否 | / | 河北华普环境检测有限公司
衡水市 |  | 有机化学原料制造 | 2022-06-22 | 非甲烷总烃 | 90 | 非甲烷总烃 | 19.3 | mg/m3 | 80 | / | 否 | / | 河北华普环境检测有限公司
衡水市 |  | 有机化学原料制造 | 2022-06-22 | 氨 | 90 | 氨 | 0.0075 | kg/h | 4.9 | / | 否 | / | 河北华普环境检测有限公司
衡水市 |  | 有机化学原料制造 | 2022-06-22 | 苯胺类 | 90 | 苯胺类 | <0.5 | mg/m3 | 20 | / | 否 | / | 河北华普环境检测有限公司
衡水市 |  | 有机化学原料制造 | 2022-06-21 | 臭气浓度 | 90 | 臭气浓度 | 550 | 无量纲 | 2000 | / | 否 | / | 河北华普环境检测有限公司
衡水市 |  | 有机化学原料制造 | 2022-06-22 | 非甲烷总烃 | 90 | 非甲烷总烃 | 28.9 | mg/m3 | 80 | / | 否 | / | 河北华普环境检测有限公司
衡水市 |  | 有机化学原料制造 | 2022-06-21 | 烟气黑度（林格曼黑度，级） | 90 | 烟气黑度（林格曼黑度，级） | <1 | 级 | 1 | / | 否 | / | 河北华普环境检测有限公司
衡水市 |  | 有机化学原料制造 | 2022-06-21 | 二氧化硫 | 90 | 二氧化硫 | <3 | mg/m3 | 10 | / | 否 | / | 河北华普环境检测有限公司
衡水市 |  | 有机化学原料制造 | 2022-06-22 | 颗粒物 | 90 | 颗粒物 | 2.3 | mg/m3 | 5 | / | 否 | / | 河北华普环境检测有限公司
衡水市 |  | 有机化学原料制造 | 2022-06-21 | 氮氧化物 | 90 | 氮氧化物 | 14 | mg/m3 | 30 | / | 否 | / | 河北华普环境检测有限公司

## 附表4垃圾焚烧厂
2022年6月垃圾焚烧厂监测情况
设区市 | 企业名称 | 行业类型 | 监测日期 | 监测点 | 生产负荷(%) | 监测项目 | 排放浓度 | 单位 | 上限 | 下限 | 是否超标 | 超标倍数 | 监测单位
衡水市 | 衡水冀州泰达环保有限公司 | 生物质能发电-生活垃圾焚烧发电 | 2022-06-10 | 生活垃圾焚烧炉排气筒(DA001) | 100 | 氯化氢 | 6.06 | mg/m3 | 60 | / | 否 | / | 河北金飞扬环境检测有限公司
衡水市 |  | 生物质能发电-生活垃圾焚烧发电 | 2022-06-10 | 生活垃圾焚烧炉排气筒(DA001) | 100 | 一氧化碳 | 8 | mg/m3 | 100 | / | 否 | / | 河北金飞扬环境检测有限公司
衡水市 |  | 生物质能发电-生活垃圾焚烧发电 | 2022-06-10 | 生活垃圾焚烧炉排气筒(DA001) | 100 | 氮氧化物 | 63 | mg/m3 | 300 | / | 否 | / | 河北金飞扬环境检测有限公司
衡水市 |  | 生物质能发电-生活垃圾焚烧发电 | 2022-06-10 | 生活垃圾焚烧炉排气筒(DA001) | 100 | 汞及其化合物 | 0.000291 | mg/m3 | 0.05 | / | 否 | / | 河北金飞扬环境检测有限公司
衡水市 |  | 生物质能发电-生活垃圾焚烧发电 | 2022-06-10 | 生活垃圾焚烧炉排气筒(DA001) | 100 | 镉、铊及其化合物（以Cd +Tl计） | 0.000011 | mg/m3 | 0.1 | / | 否 | / | 河北金飞扬环境检测有限公司
衡水市 |  | 生物质能发电-生活垃圾焚烧发电 | 2022-06-10 | 生活垃圾焚烧炉排气筒(DA001) | 100 | 颗粒物 | 2.1 | mg/m3 | 30 | / | 否 | / | 河北金飞扬环境检测有限公司
衡水市 |  | 生物质能发电-生活垃圾焚烧发电 | 2022-06-10 | 生活垃圾焚烧炉排气筒(DA001) | 100 | 二噁英类 | 0.0035 | ng-TEQ/m3 | 0.1 | / | 否 | / | 河北金飞扬环境检测有限公司
衡水市 |  | 生物质能发电-生活垃圾焚烧发电 | 2022-06-10 | 生活垃圾焚烧炉排气筒(DA001) | 100 | 二氧化硫 | 10 | mg/m3 | 100 | / | 否 | / | 河北金飞扬环境检测有限公司
衡水市 |  | 生物质能发电-生活垃圾焚烧发电 | 2022-06-10 | 生活垃圾焚烧炉排气筒(DA001) | 100 | 锑，砷，铅，铬，钴，铜，锰，镍及其化合物（以Sb+As+Pb+Cr+Co+Cu+Mn+Ni计） | 0.00713 | mg/m3 | 1.0 | / | 否 | / | 河北金飞扬环境检测有限公司
衡水市 | 中节能（安平）环保能源有限公司 | 生物质能发电-生活垃圾焚烧发电 | 2022-06-09 | 焚烧烟气排气筒2#002(DA002) | 94 | 镉、铊及其化合物（以Cd +Tl计） | 0.0000156 | mg/m3 | 0.1 | / | 否 | / | 河北政越检测技术有限公司
衡水市 |  | 生物质能发电-生活垃圾焚烧发电 | 2022-06-09 | 焚烧烟气排气筒2#002(DA002) | 94 | 一氧化碳 | 6 | mg/m3 | 100 | / | 否 | / | 衡水市安平县环境监控中心
衡水市 |  | 生物质能发电-生活垃圾焚烧发电 | 2022-06-09 | 焚烧烟气排气筒2#002(DA002) | 94 | 二氧化硫 | 96 | mg/m3 | 100 | / | 否 | / | 衡水市安平县环境监控中心
衡水市 |  | 生物质能发电-生活垃圾焚烧发电 | 2022-06-09 | 焚烧烟气排气筒2#002(DA002) | 94 | 锑，砷，铅，铬，钴，铜，锰，镍及其化合物（以Sb+As+Pb+Cr+Co+Cu+Mn+Ni计） | 0.0224 | mg/m3 | 1.0 | / | 否 | / | 河北政越检测技术有限公司
衡水市 |  | 生物质能发电-生活垃圾焚烧发电 | 2022-06-09 | 焚烧烟气排气筒2#002(DA002) | 94 | 颗粒物 | 3.3 | mg/m3 | 30 | / | 否 | / | 衡水市安平县环境监控中心
衡水市 |  | 生物质能发电-生活垃圾焚烧发电 | 2022-06-09 | 焚烧烟气排气筒2#002(DA002) | 94 | 氮氧化物 | 136 | mg/m3 | 300 | / | 否 | / | 衡水市安平县环境监控中心
衡水市 |  | 生物质能发电-生活垃圾焚烧发电 | 2022-06-09 | 焚烧烟气排气筒2#002(DA002) | 94 | 氯化氢 | 18.7 | mg/m3 | 60 | / | 否 | / | 河北政越检测技术有限公司
衡水市 |  | 生物质能发电-生活垃圾焚烧发电 | 2022-06-09 | 焚烧烟气排气筒2#002(DA002) | 94 | 汞及其化合物 | 0.0216 | mg/m3 | 0.05 | / | 否 | / | 河北政越检测技术有限公司
衡水市 |  | 生物质能发电-生活垃圾焚烧发电 | 2022-06-09 | 焚烧烟气排气筒2#002(DA002) | 94 | 二噁英类 | 0.020 | ng-TEQ/m3 | 0.1 | / | 否 | / | 河北政越检测技术有限公司
衡水市 | 光大环保能源（故城）有限公司 | 生物质能发电-生活垃圾焚烧发电 | 2022-05-20 | 2#焚烧炉烟气排放口002(DA002) | 86.4 | 氯化氢 | 2.22 | mg/m3 | 60 | / | 否 | / | 河北持正环境科技有限公司
衡水市 |  | 生物质能发电-生活垃圾焚烧发电 | 2022-05-20 | 2#焚烧炉烟气排放口002(DA002) | 86.4 | 颗粒物 | 1.9 | mg/m3 | 30 | / | 否 | / | 河北持正环境科技有限公司
衡水市 |  | 生物质能发电-生活垃圾焚烧发电 | 2022-05-20 | 2#焚烧炉烟气排放口002(DA002) | 86.4 | 锑，砷，铅，铬，钴，铜，锰，镍及其化合物（以Sb+As+Pb+Cr+Co+Cu+Mn+Ni计） | 0.00679 | mg/m3 | 1.0 | / | 否 | / | 河北持正环境科技有限公司
衡水市 |  | 生物质能发电-生活垃圾焚烧发电 | 2022-05-20 | 2#焚烧炉烟气排放口002(DA002) | 86.4 | 一氧化碳 | 12 | mg/m3 | 100 | / | 否 | / | 河北持正环境科技有限公司
衡水市 |  | 生物质能发电-生活垃圾焚烧发电 | 2022-05-20 | 2#焚烧炉烟气排放口002(DA002) | 86.4 | 汞及其化合物 | <0.0025 | mg/m3 | 0.05 | / | 否 | / | 河北持正环境科技有限公司
衡水市 |  | 生物质能发电-生活垃圾焚烧发电 | 2022-05-20 | 2#焚烧炉烟气排放口002(DA002) | 86.4 | 氮氧化物 | 64 | mg/m3 | 300 | / | 否 | / | 河北持正环境科技有限公司
衡水市 |  | 生物质能发电-生活垃圾焚烧发电 | 2022-05-20 | 2#焚烧炉烟气排放口002(DA002) | 86.4 | 镉、铊及其化合物（以Cd +Tl计） | <0.00008 | mg/m3 | 0.1 | / | 否 | / | 河北持正环境科技有限公司
衡水市 |  | 生物质能发电-生活垃圾焚烧发电 | 2022-05-20 | 2#焚烧炉烟气排放口002(DA002) | 86.4 | 二氧化硫 | 7 | mg/m3 | 100 | / | 否 | / | 河北持正环境科技有限公司
衡水市 |  | 生物质能发电-生活垃圾焚烧发电 | 2022-05-20 | 1#焚烧炉烟气排放口001(DA001) | 86.4 | 一氧化碳 | 9 | mg/m3 | 100 | / | 否 | / | 河北持正环境科技有限公司
衡水市 |  | 生物质能发电-生活垃圾焚烧发电 | 2022-05-20 | 1#焚烧炉烟气排放口001(DA001) | 86.4 | 镉、铊及其化合物（以Cd +Tl计） | <0.00008 | mg/m3 | 0.1 | / | 否 | / | 河北持正环境科技有限公司
衡水市 |  | 生物质能发电-生活垃圾焚烧发电 | 2022-05-20 | 1#焚烧炉烟气排放口001(DA001) | 86.4 | 氯化氢 | 2.37 | mg/m3 | 60 | / | 否 | / | 河北持正环境科技有限公司
衡水市 |  | 生物质能发电-生活垃圾焚烧发电 | 2022-05-20 | 1#焚烧炉烟气排放口001(DA001) | 86.4 | 汞及其化合物 | <0.0025 | mg/m3 | 0.05 | / | 否 | / | 河北持正环境科技有限公司
衡水市 |  | 生物质能发电-生活垃圾焚烧发电 | 2022-05-20 | 1#焚烧炉烟气排放口001(DA001) | 86.4 | 锑，砷，铅，铬，钴，铜，锰，镍及其化合物（以Sb+As+Pb+Cr+Co+Cu+Mn+Ni计） | 0.00631 | mg/m3 | 1.0 | / | 否 | / | 河北持正环境科技有限公司
衡水市 |  | 生物质能发电-生活垃圾焚烧发电 | 2022-05-20 | 1#焚烧炉烟气排放口001(DA001) | 86.4 | 颗粒物 | 1.7 | mg/m3 | 30 | / | 否 | / | 河北持正环境科技有限公司
衡水市 |  | 生物质能发电-生活垃圾焚烧发电 | 2022-05-20 | 1#焚烧炉烟气排放口001(DA001) | 86.4 | 二氧化硫 | 4 | mg/m3 | 100 | / | 否 | / | 河北持正环境科技有限公司
衡水市 |  | 生物质能发电-生活垃圾焚烧发电 | 2022-05-20 | 1#焚烧炉烟气排放口001(DA001) | 86.4 | 氮氧化物 | 58 | mg/m3 | 300 | / | 否 | / | 河北持正环境科技有限公司
衡水市 |  | 生物质能发电-生活垃圾焚烧发电 | 2022-05-20 | 2#焚烧炉烟气排放口002(DA002) | 86.4 | 二噁英类 | 0.0086 | ng-TEQ/m3 | 0.1 | / | 否 | / | 河北持正环境科技有限公司
衡水市 |  | 生物质能发电-生活垃圾焚烧发电 | 2022-05-20 | 1#焚烧炉烟气排放口001(DA001) | 86.4 | 二噁英类 | 0.021 | ng-TEQ/m3 | 0.1 | / | 否 | / | 河北持正环境科技有限公司
衡水市 | 深州首创环保能源有限公司 | 生物质能发电-生活垃圾焚烧发电 | 2022-06-14 | 2#焚烧炉烟气排放口006(DA006) | 95 | 颗粒物 | 2.4 | mg/m3 | 30 | / | 否 | / | 河北中科环建检测技术有限公司
衡水市 |  | 生物质能发电-生活垃圾焚烧发电 | 2022-06-14 | 2#焚烧炉烟气排放口006(DA006) | 95 | 汞及其化合物 | <0.0025 | mg/m3 | 0.05 | / | 否 | / | 河北中科环建检测技术有限公司
衡水市 |  | 生物质能发电-生活垃圾焚烧发电 | 2022-06-14 | 2#焚烧炉烟气排放口006(DA006) | 95 | 氮氧化物 | 65 | mg/m3 | 300 | / | 否 | / | 河北中科环建检测技术有限公司
衡水市 |  | 生物质能发电-生活垃圾焚烧发电 | 2022-06-14 | 2#焚烧炉烟气排放口006(DA006) | 95 | 氯化氢 | 13.5 | mg/m3 | 60 | / | 否 | / | 河北中科环建检测技术有限公司
衡水市 |  | 生物质能发电-生活垃圾焚烧发电 | 2022-06-14 | 2#焚烧炉烟气排放口006(DA006) | 95 | 一氧化碳 | 6 | mg/m3 | 100 | / | 否 | / | 河北中科环建检测技术有限公司
衡水市 |  | 生物质能发电-生活垃圾焚烧发电 | 2022-06-14 | 2#焚烧炉烟气排放口006(DA006) | 95 | 锑，砷，铅，铬，钴，铜，锰，镍及其化合物（以Sb+As+Pb+Cr+Co+Cu+Mn+Ni计） | 0.0189 | mg/m3 | 1.0 | / | 否 | / | 河北中科环建检测技术有限公司
衡水市 |  | 生物质能发电-生活垃圾焚烧发电 | 2022-06-14 | 2#焚烧炉烟气排放口006(DA006) | 95 | 镉、铊及其化合物（以Cd +Tl计） | 0.000061 | mg/m3 | 0.1 | / | 否 | / | 河北中科环建检测技术有限公司
衡水市 |  | 生物质能发电-生活垃圾焚烧发电 | 2022-06-14 | 2#焚烧炉烟气排放口006(DA006) | 95 | 二氧化硫 | 23 | mg/m3 | 100 | / | 否 | / | 河北中科环建检测技术有限公司
衡水市 |  | 生物质能发电-生活垃圾焚烧发电 | 2022-06-15 | 飞灰仓废气排放口002(DA002) | 84 | 颗粒物 | 5.1 | mg/m3 | 120 | / | 否 | / | 河北中科环建检测技术有限公司
衡水市 | 中节能（衡水）环保能源有限公司 | 生物质能发电-生活垃圾焚烧发电 | 2022-06-07 | 1#焚烧炉废气排气筒出口(DA005) | 79.2 | 二氧化硫 | 22 | mg/m3 | 100 | / | 否 | / | 衡水市环境监控中心
衡水市 |  | 生物质能发电-生活垃圾焚烧发电 | 2022-06-07 | 1#焚烧炉废气排气筒出口(DA005) | 79.2 | 一氧化碳 | 3 | mg/m3 | 100 | / | 否 | / | 衡水市环境监控中心
衡水市 |  | 生物质能发电-生活垃圾焚烧发电 | 2022-06-07 | 1#焚烧炉废气排气筒出口(DA005) | 79.2 | 氯化氢 | 4.37 | mg/m3 | 60 | / | 否 | / | 衡水市环境监控中心
衡水市 |  | 生物质能发电-生活垃圾焚烧发电 | 2022-06-07 | 1#焚烧炉废气排气筒出口(DA005) | 79.2 | 汞及其化合物 | <0.000003 | mg/m3 | 0.05 | / | 否 | / | 河北华普环境检测有限公司
衡水市 |  | 生物质能发电-生活垃圾焚烧发电 | 2022-06-07 | 1#焚烧炉废气排气筒出口(DA005) | 79.2 | 氮氧化物 | 175 | mg/m3 | 300 | / | 否 | / | 衡水市环境监控中心
衡水市 |  | 生物质能发电-生活垃圾焚烧发电 | 2022-06-07 | 1#焚烧炉废气排气筒出口(DA005) | 79.2 | 锑，砷，铅，铬，钴，铜，锰，镍及其化合物（以Sb+As+Pb+Cr+Co+Cu+Mn+Ni计） | 0.03832 | mg/m3 | 1.0 | / | 否 | / | 河北华普环境检测有限公司
衡水市 |  | 生物质能发电-生活垃圾焚烧发电 | 2022-06-07 | 1#焚烧炉废气排气筒出口(DA005) | 79.2 | 颗粒物 | 6.6 | mg/m3 | 30 | / | 否 | / | 衡水市环境监控中心
衡水市 |  | 生物质能发电-生活垃圾焚烧发电 | 2022-06-07 | 1#焚烧炉废气排气筒出口(DA005) | 79.2 | 镉、铊及其化合物（以Cd +Tl计） | 0.000039 | mg/m3 | 0.1 | / | 否 | / | 河北华普环境检测有限公司
衡水市 |  | 生物质能发电-生活垃圾焚烧发电 | 2022-06-15 | 1#焚烧炉废气排气筒出口(DA005) | 79.2 | 二噁英类 | 0.0095 | ng-TEQ/m3 | 0.1 | / | 否 | / | 河北华普环境检测有限公司
衡水市 |  | 生物质能发电-生活垃圾焚烧发电 | 2022-06-07 | 2#焚烧炉排气筒出口(DA006) | 96.2 | 二氧化硫 | 31 | mg/m3 | 100 | / | 否 | / | 衡水市环境监控中心
衡水市 |  | 生物质能发电-生活垃圾焚烧发电 | 2022-06-07 | 2#焚烧炉排气筒出口(DA006) | 96.2 | 氯化氢 | 3.71 | mg/m3 | 60 | / | 否 | / | 衡水市环境监控中心
衡水市 |  | 生物质能发电-生活垃圾焚烧发电 | 2022-06-07 | 2#焚烧炉排气筒出口(DA006) | 96.2 | 汞及其化合物 | <0.000003 | mg/m3 | 0.05 | / | 否 | / | 河北华普环境检测有限公司
衡水市 |  | 生物质能发电-生活垃圾焚烧发电 | 2022-06-07 | 2#焚烧炉排气筒出口(DA006) | 96.2 | 颗粒物 | 6.6 | mg/m3 | 30 | / | 否 | / | 衡水市环境监控中心
衡水市 |  | 生物质能发电-生活垃圾焚烧发电 | 2022-06-07 | 2#焚烧炉排气筒出口(DA006) | 96.2 | 氮氧化物 | 192 | mg/m3 | 300 | / | 否 | / | 衡水市环境监控中心
衡水市 |  | 生物质能发电-生活垃圾焚烧发电 | 2022-06-07 | 2#焚烧炉排气筒出口(DA006) | 96.2 | 镉、铊及其化合物（以Cd +Tl计） | 0.000085 | mg/m3 | 0.1 | / | 否 | / | 河北华普环境检测有限公司
衡水市 |  | 生物质能发电-生活垃圾焚烧发电 | 2022-06-07 | 2#焚烧炉排气筒出口(DA006) | 96.2 | 一氧化碳 | <3 | mg/m3 | 100 | / | 否 | / | 衡水市环境监控中心
衡水市 |  | 生物质能发电-生活垃圾焚烧发电 | 2022-06-07 | 2#焚烧炉排气筒出口(DA006) | 96.2 | 锑，砷，铅，铬，钴，铜，锰，镍及其化合物（以Sb+As+Pb+Cr+Co+Cu+Mn+Ni计） | 0.02135 | mg/m3 | 1.0 | / | 否 | / | 河北华普环境检测有限公司
衡水市 |  | 生物质能发电-生活垃圾焚烧发电 | 2022-06-15 | 2#焚烧炉排气筒出口(DA006) | 96.2 | 二噁英类 | 0.0040 | ng-TEQ/m3 | 0.1 | / | 否 | / | 河北华普环境检测有限公司

## 附表4无组织
2022年6月无组织监测情况
设区市 | 企业名称 | 行业类型 | 监测日期 | 监测点 | 生产负荷(%) | 监测项目 | 排放浓度 | 单位 | 上限 | 下限 | 是否超标 | 超标倍数 | 监测单位
衡水市 | 衡水市冀州区碧园污水处理有限公司 | 污水处理及其再生利用 | 2022-05-19 | 厂界下风向3# | / | 颗粒物 | 0.650 | mg/m3 | 1.0 | / | 否 | / | 河北环兴检测服务有限公司
衡水市 |  | 污水处理及其再生利用 | 2022-05-19 | 厂界下风向3# | / | 硫化氢 | 0.007 | mg/m3 | 0.06 | / | 否 | / | 河北环兴检测服务有限公司
衡水市 |  | 污水处理及其再生利用 | 2022-05-19 | 厂界下风向3# | / | 氨 | 0.09 | mg/m3 | 1.5 | / | 否 | / | 河北环兴检测服务有限公司
衡水市 |  | 污水处理及其再生利用 | 2022-05-19 | 厂界下风向3# | / | 甲烷 | 0.000215 | mg/m3 | 1 | / | 否 | / | 河北环兴检测服务有限公司
衡水市 |  | 污水处理及其再生利用 | 2022-05-19 | 厂界下风向3# | / | 臭气浓度 | 16 | 无量纲 | 20 | / | 否 | / | 河北环兴检测服务有限公司
衡水市 |  | 污水处理及其再生利用 | 2022-05-19 | 厂界北上风向1# | / | 颗粒物 | 0.367 | mg/m3 | 1.0 | / | 否 | / | 河北环兴检测服务有限公司
衡水市 |  | 污水处理及其再生利用 | 2022-05-19 | 厂界下风向2# | / | 氨 | 0.10 | mg/m3 | 1.5 | / | 否 | / | 河北环兴检测服务有限公司
衡水市 |  | 污水处理及其再生利用 | 2022-05-19 | 厂界下风向2# | / | 臭气浓度 | 15 | 无量纲 | 20 | / | 否 | / | 河北环兴检测服务有限公司
衡水市 |  | 污水处理及其再生利用 | 2022-05-19 | 厂界下风向2# | / | 甲烷 | 0.000218 | mg/m3 | 1 | / | 否 | / | 河北环兴检测服务有限公司
衡水市 |  | 污水处理及其再生利用 | 2022-05-19 | 厂界下风向2# | / | 颗粒物 | 0.600 | mg/m3 | 1.0 | / | 否 | / | 河北环兴检测服务有限公司
衡水市 |  | 污水处理及其再生利用 | 2022-05-19 | 厂界下风向2# | / | 硫化氢 | 0.008 | mg/m3 | 0.06 | / | 否 | / | 河北环兴检测服务有限公司
衡水市 |  | 污水处理及其再生利用 | 2022-05-19 | 厂界下风向4# | / | 硫化氢 | 0.007 | mg/m3 | 0.06 | / | 否 | / | 河北环兴检测服务有限公司
衡水市 |  | 污水处理及其再生利用 | 2022-05-19 | 厂界下风向4# | / | 臭气浓度 | 17 | 无量纲 | 20 | / | 否 | / | 河北环兴检测服务有限公司
衡水市 |  | 污水处理及其再生利用 | 2022-05-19 | 厂界下风向4# | / | 颗粒物 | 0.533 | mg/m3 | 1.0 | / | 否 | / | 河北环兴检测服务有限公司
衡水市 |  | 污水处理及其再生利用 | 2022-05-19 | 厂界下风向4# | / | 甲烷 | 0.000214 | mg/m3 | 1 | / | 否 | / | 河北环兴检测服务有限公司
衡水市 |  | 污水处理及其再生利用 | 2022-05-19 | 厂界下风向4# | / | 氨 | 0.09 | mg/m3 | 1.5 | / | 否 | / | 河北环兴检测服务有限公司
衡水市 | 衡水市第六人民医院（衡水市冀州区医院） | 综合医院 | 2022-05-26 | 污水处理站周边1# | / | 臭气浓度 | <10 | 无量纲 | 10 | / | 否 | / | 河北金飞扬环境检测有限公司
衡水市 |  | 综合医院 | 2022-05-26 | 污水处理站周边1# | / | 氨 | 0.05 | mg/m3 | 1.0 | / | 否 | / | 河北金飞扬环境检测有限公司
衡水市 |  | 综合医院 | 2022-05-26 | 污水处理站周边1# | / | 甲烷 | 0.00017 | % | 1.0 | / | 否 | / | 河北金飞扬环境检测有限公司
衡水市 |  | 综合医院 | 2022-05-26 | 污水处理站周边1# | / | 硫化氢 | 0.007 | mg/m3 | 0.03 | / | 否 | / | 河北金飞扬环境检测有限公司
衡水市 |  | 综合医院 | 2022-05-26 | 污水处理站周边1# | / | 氯气 | <0.03 | mg/m3 | 0.1 | / | 否 | / | 河北金飞扬环境检测有限公司
衡水市 |  | 综合医院 | 2022-05-26 | 污水处理站周边4# | / | 氨 | 0.06 | mg/m3 | 1.0 | / | 否 | / | 河北金飞扬环境检测有限公司
衡水市 |  | 综合医院 | 2022-05-26 | 污水处理站周边4# | / | 臭气浓度 | <10 | 无量纲 | 10 | / | 否 | / | 河北金飞扬环境检测有限公司
衡水市 |  | 综合医院 | 2022-05-26 | 污水处理站周边4# | / | 甲烷 | 0.00018 | % | 1.0 | / | 否 | / | 河北金飞扬环境检测有限公司
衡水市 |  | 综合医院 | 2022-05-26 | 污水处理站周边4# | / | 硫化氢 | 0.007 | mg/m3 | 0.03 | / | 否 | / | 河北金飞扬环境检测有限公司
衡水市 |  | 综合医院 | 2022-05-26 | 污水处理站周边4# | / | 氯气 | <0.03 | mg/m3 | 0.1 | / | 否 | / | 河北金飞扬环境检测有限公司
衡水市 |  | 综合医院 | 2022-05-26 | 污水处理站周边3# | / | 甲烷 | 0.00018 | % | 1.0 | / | 否 | / | 河北金飞扬环境检测有限公司
衡水市 |  | 综合医院 | 2022-05-26 | 污水处理站周边3# | / | 硫化氢 | 0.007 | mg/m3 | 0.03 | / | 否 | / | 河北金飞扬环境检测有限公司
衡水市 |  | 综合医院 | 2022-05-26 | 污水处理站周边3# | / | 氯气 | <0.03 | mg/m3 | 0.1 | / | 否 | / | 河北金飞扬环境检测有限公司
衡水市 |  | 综合医院 | 2022-05-26 | 污水处理站周边3# | / | 臭气浓度 | <10 | 无量纲 | 10 | / | 否 | / | 河北金飞扬环境检测有限公司
衡水市 |  | 综合医院 | 2022-05-26 | 污水处理站周边3# | / | 氨 | 0.06 | mg/m3 | 1.0 | / | 否 | / | 河北金飞扬环境检测有限公司
衡水市 |  | 综合医院 | 2022-05-26 | 污水处理站周边2# | / | 甲烷 | 0.00019 | % | 1.0 | / | 否 | / | 河北金飞扬环境检测有限公司
衡水市 |  | 综合医院 | 2022-05-26 | 污水处理站周边2# | / | 氨 | 0.06 | mg/m3 | 1.0 | / | 否 | / | 河北金飞扬环境检测有限公司
衡水市 |  | 综合医院 | 2022-05-26 | 污水处理站周边2# | / | 臭气浓度 | <10 | 无量纲 | 10 | / | 否 | / | 河北金飞扬环境检测有限公司
衡水市 |  | 综合医院 | 2022-05-26 | 污水处理站周边2# | / | 硫化氢 | 0.007 | mg/m3 | 0.03 | / | 否 | / | 河北金飞扬环境检测有限公司
衡水市 |  | 综合医院 | 2022-05-26 | 污水处理站周边2# | / | 氯气 | <0.03 | mg/m3 | 0.1 | / | 否 | / | 河北金飞扬环境检测有限公司
衡水市 | 衡水润园污水处理厂 | 污水处理及其再生利用 | 2022-05-23 | 厂界上风向1# | / | 氨 | <0.01 | mg/m3 | 1.5 | / | 否 | / | 河北金飞扬环境检测有限公司
衡水市 |  | 污水处理及其再生利用 | 2022-05-23 | 厂界上风向1# | / | 臭气浓度 | 16 | 无量纲 | 20 | / | 否 | / | 河北金飞扬环境检测有限公司
衡水市 |  | 污水处理及其再生利用 | 2022-05-23 | 厂界上风向1# | / | 硫化氢 | <0.001 | mg/m3 | 0.06 | / | 否 | / | 河北金飞扬环境检测有限公司
衡水市 |  | 污水处理及其再生利用 | 2022-05-23 | 厂界下风向2# | / | 氨 | 0.06 | mg/m3 | 1.5 | / | 否 | / | 河北金飞扬环境检测有限公司
衡水市 |  | 污水处理及其再生利用 | 2022-05-23 | 厂界下风向2# | / | 硫化氢 | 0.006 | mg/m3 | 0.06 | / | 否 | / | 河北金飞扬环境检测有限公司
衡水市 |  | 污水处理及其再生利用 | 2022-05-23 | 厂界下风向2# | / | 臭气浓度 | 17 | 无量纲 | 20 | / | 否 | / | 河北金飞扬环境检测有限公司
衡水市 |  | 污水处理及其再生利用 | 2022-05-23 | 厂界下风向4# | / | 氨 | 0.08 | mg/m3 | 1.5 | / | 否 | / | 河北金飞扬环境检测有限公司
衡水市 |  | 污水处理及其再生利用 | 2022-05-23 | 厂界下风向4# | / | 臭气浓度 | 17 | 无量纲 | 20 | / | 否 | / | 河北金飞扬环境检测有限公司
衡水市 |  | 污水处理及其再生利用 | 2022-05-23 | 厂界下风向4# | / | 硫化氢 | 0.006 | mg/m3 | 0.06 | / | 否 | / | 河北金飞扬环境检测有限公司
衡水市 |  | 污水处理及其再生利用 | 2022-05-23 | 厂界下风向3# | / | 臭气浓度 | 18 | 无量纲 | 20 | / | 否 | / | 河北金飞扬环境检测有限公司
衡水市 |  | 污水处理及其再生利用 | 2022-05-23 | 厂界下风向3# | / | 硫化氢 | 0.006 | mg/m3 | 0.06 | / | 否 | / | 河北金飞扬环境检测有限公司
衡水市 |  | 污水处理及其再生利用 | 2022-05-23 | 厂界下风向3# | / | 氨 | 0.07 | mg/m3 | 1.5 | / | 否 | / | 河北金飞扬环境检测有限公司
衡水市 | 衡水市冀州区润泽污水处理厂 | 污水处理及其再生利用 | 2022-05-18 | 下风向1# | / | 甲烷 | 0.000206 | mg/m3 | 1 | / | 否 | / | 河北环兴检测服务有限公司
衡水市 |  | 污水处理及其再生利用 | 2022-05-18 | 下风向1# | / | 氨 | 0.08 | mg/m3 | 1.5 | / | 否 | / | 河北环兴检测服务有限公司
衡水市 |  | 污水处理及其再生利用 | 2022-05-18 | 下风向1# | / | 臭气浓度 | 17 | mg/m3 | 20 | / | 否 | / | 河北环兴检测服务有限公司
衡水市 |  | 污水处理及其再生利用 | 2022-05-18 | 下风向1# | / | 硫化氢 | 0.007 | mg/m3 | 0.06 | / | 否 | / | 河北环兴检测服务有限公司
衡水市 |  | 污水处理及其再生利用 | 2022-05-18 | 下风向2# | / | 甲烷 | 0.000207 | mg/m3 | 1 | / | 否 | / | 河北环兴检测服务有限公司
衡水市 |  | 污水处理及其再生利用 | 2022-05-18 | 下风向2# | / | 氨 | 0.08 | mg/m3 | 1.5 | / | 否 | / | 河北环兴检测服务有限公司
衡水市 |  | 污水处理及其再生利用 | 2022-05-18 | 下风向2# | / | 臭气浓度 | 16 | mg/m3 | 20 | / | 否 | / | 河北环兴检测服务有限公司
衡水市 |  | 污水处理及其再生利用 | 2022-05-18 | 下风向2# | / | 硫化氢 | 0.006 | mg/m3 | 0.06 | / | 否 | / | 河北环兴检测服务有限公司
衡水市 |  | 污水处理及其再生利用 | 2022-05-18 | 下风向3# | / | 甲烷 | 0.000204 | mg/m3 | 1 | / | 否 | / | 河北环兴检测服务有限公司
衡水市 |  | 污水处理及其再生利用 | 2022-05-18 | 下风向3# | / | 氨 | 0.07 | mg/m3 | 1.5 | / | 否 | / | 河北环兴检测服务有限公司
衡水市 |  | 污水处理及其再生利用 | 2022-05-18 | 下风向3# | / | 臭气浓度 | 16 | mg/m3 | 20 | / | 否 | / | 河北环兴检测服务有限公司
衡水市 |  | 污水处理及其再生利用 | 2022-05-18 | 下风向3# | / | 硫化氢 | 0.007 | mg/m3 | 0.06 | / | 否 | / | 河北环兴检测服务有限公司
衡水市 | 河北国昌建材有限公司 | 粘土砖瓦及建筑砌块制造 | 2022-05-24 | 上风向1# | / | 总悬浮颗粒物（空气动力学当量直径100μm以下） | 0.292 | mg/m3 | 1.0 | / | 否 | / | 河北如是环境检测服务有限公司
衡水市 |  | 粘土砖瓦及建筑砌块制造 | 2022-05-24 | 上风向1# | / | 二氧化硫 | 0.008 | mg/m3 | 0.5 | / | 否 | / | 河北如是环境检测服务有限公司
衡水市 |  | 粘土砖瓦及建筑砌块制造 | 2022-05-24 | 上风向1# | / | 氟化物 | 9.8 | ug/m3 | 20 | / | 否 | / | 河北如是环境检测服务有限公司
衡水市 |  | 粘土砖瓦及建筑砌块制造 | 2022-05-24 | 下风向2# | / | 氟化物 | 11.8 | ug/m3 | 20 | / | 否 | / | 河北如是环境检测服务有限公司
衡水市 |  | 粘土砖瓦及建筑砌块制造 | 2022-05-24 | 下风向2# | / | 二氧化硫 | 0.011 | mg/m3 | 0.5 | / | 否 | / | 河北如是环境检测服务有限公司
衡水市 |  | 粘土砖瓦及建筑砌块制造 | 2022-05-24 | 下风向2# | / | 总悬浮颗粒物（空气动力学当量直径100μm以下） | 0.382 | mg/m3 | 1.0 | / | 否 | / | 河北如是环境检测服务有限公司
衡水市 |  | 粘土砖瓦及建筑砌块制造 | 2022-05-24 | 下风向3# | / | 氟化物 | 11.7 | ug/m3 | 20 | / | 否 | / | 河北如是环境检测服务有限公司
衡水市 |  | 粘土砖瓦及建筑砌块制造 | 2022-05-24 | 下风向3# | / | 总悬浮颗粒物（空气动力学当量直径100μm以下） | 0.384 | mg/m3 | 1.0 | / | 否 | / | 河北如是环境检测服务有限公司
衡水市 |  | 粘土砖瓦及建筑砌块制造 | 2022-05-24 | 下风向3# | / | 二氧化硫 | 0.009 | mg/m3 | 0.5 | / | 否 | / | 河北如是环境检测服务有限公司
衡水市 |  | 粘土砖瓦及建筑砌块制造 | 2022-05-24 | 下风向4# | / | 总悬浮颗粒物（空气动力学当量直径100μm以下） | 0.363 | mg/m3 | 1.0 | / | 否 | / | 河北如是环境检测服务有限公司
衡水市 |  | 粘土砖瓦及建筑砌块制造 | 2022-05-24 | 下风向4# | / | 二氧化硫 | 0.009 | mg/m3 | 0.5 | / | 否 | / | 河北如是环境检测服务有限公司
衡水市 |  | 粘土砖瓦及建筑砌块制造 | 2022-05-24 | 下风向4# | / | 氟化物 | 12.2 | ug/m3 | 20 | / | 否 | / | 河北如是环境检测服务有限公司
衡水市 | 衡水凯德污水处理有限公司 | 污水处理及其再生利用 | 2022-06-27 | 厂界下风向4# | / | 甲烷 | 0.00019 | mg/m3 | 1 | / | 否 | / | 河北金飞扬环境检测有限公司
衡水市 |  | 污水处理及其再生利用 | 2022-06-27 | 厂界下风向4# | / | 硫化氢 | 0.007 | mg/m3 | 0.06 | / | 否 | / | 河北金飞扬环境检测有限公司
衡水市 |  | 污水处理及其再生利用 | 2022-06-27 | 厂界下风向4# | / | 臭气浓度 | 16 | 无量纲 | 20 | / | 否 | / | 河北金飞扬环境检测有限公司
衡水市 |  | 污水处理及其再生利用 | 2022-06-27 | 厂界下风向4# | / | 氨 | 0.09 | mg/m3 | 1.5 | / | 否 | / | 河北金飞扬环境检测有限公司
衡水市 |  | 污水处理及其再生利用 | 2022-06-27 | 厂界上风向1# | / | 硫化氢 | 0.006 | mg/m3 | 0.06 | / | 否 | / | 河北金飞扬环境检测有限公司
衡水市 |  | 污水处理及其再生利用 | 2022-06-27 | 厂界上风向1# | / | 臭气浓度 | 16 | 无量纲 | 20 | / | 否 | / | 河北金飞扬环境检测有限公司
衡水市 |  | 污水处理及其再生利用 | 2022-06-27 | 厂界上风向1# | / | 甲烷 | 0.00009 | mg/m3 | 1 | / | 否 | / | 河北金飞扬环境检测有限公司
衡水市 |  | 污水处理及其再生利用 | 2022-06-27 | 厂界上风向1# | / | 氨 | <0.01 | mg/m3 | 1.5 | / | 否 | / | 河北金飞扬环境检测有限公司
衡水市 |  | 污水处理及其再生利用 | 2022-06-27 | 厂界下风向2# | / | 甲烷 | 0.00019 | mg/m3 | 1 | / | 否 | / | 河北金飞扬环境检测有限公司
衡水市 |  | 污水处理及其再生利用 | 2022-06-27 | 厂界下风向2# | / | 氨 | 0.11 | mg/m3 | 1.5 | / | 否 | / | 河北金飞扬环境检测有限公司
衡水市 |  | 污水处理及其再生利用 | 2022-06-27 | 厂界下风向2# | / | 硫化氢 | 0.006 | mg/m3 | 0.06 | / | 否 | / | 河北金飞扬环境检测有限公司
衡水市 |  | 污水处理及其再生利用 | 2022-06-27 | 厂界下风向2# | / | 臭气浓度 | 16 | 无量纲 | 20 | / | 否 | / | 河北金飞扬环境检测有限公司
衡水市 |  | 污水处理及其再生利用 | 2022-06-27 | 厂界下风向3# | / | 氨 | 0.10 | mg/m3 | 1.5 | / | 否 | / | 河北金飞扬环境检测有限公司
衡水市 |  | 污水处理及其再生利用 | 2022-06-27 | 厂界下风向3# | / | 甲烷 | 0.00019 | mg/m3 | 1 | / | 否 | / | 河北金飞扬环境检测有限公司
衡水市 |  | 污水处理及其再生利用 | 2022-06-27 | 厂界下风向3# | / | 硫化氢 | 0.006 | mg/m3 | 0.06 | / | 否 | / | 河北金飞扬环境检测有限公司
衡水市 |  | 污水处理及其再生利用 | 2022-06-27 | 厂界下风向3# | / | 臭气浓度 | 16 | 无量纲 | 20 | / | 否 | / | 河北金飞扬环境检测有限公司
衡水市 | 衡水市银河化工有限责任公司（南厂区） | 有机化学原料制造 | 2022-05-25 | 厂界下风向3# | / | 臭气浓度 | 16 | 无量纲 | 20 | / | 否 | / | 河北金飞扬环境检测有限公司
衡水市 |  | 有机化学原料制造 | 2022-05-22 | 厂界下风向4# | / | 颗粒物 | 0.387 | mg/m3 | 1.0 | / | 否 | / | 河北金飞扬环境检测有限公司
衡水市 |  | 有机化学原料制造 | 2022-05-25 | 厂界下风向2# | / | 非甲烷总烃 | 0.79 | mg/m3 | 2.0 | / | 否 | / | 河北金飞扬环境检测有限公司
衡水市 |  | 有机化学原料制造 | 2022-05-25 | 厂界下风向2# | / | 臭气浓度 | 18 | 无量纲 | 20 | / | 否 | / | 河北金飞扬环境检测有限公司
衡水市 |  | 有机化学原料制造 | 2022-05-25 | 厂界下风向4# | / | 臭气浓度 | 16 | 无量纲 | 20 | / | 否 | / | 河北金飞扬环境检测有限公司
衡水市 |  | 有机化学原料制造 | 2022-05-25 | 破碎、包装、多聚甲醛工序厂房排放口外1米8# | / | 非甲烷总烃 | 1.75 | mg/m3 | 6 | / | 否 | / | 河北金飞扬环境检测有限公司
衡水市 |  | 有机化学原料制造 | 2022-05-25 | 厂界下风向4# | / | 甲醛 | <0.13 | mg/m3 | 0.5 | / | 否 | / | 河北金飞扬环境检测有限公司
衡水市 |  | 有机化学原料制造 | 2022-05-25 | 厂界下风向4# | / | 甲醇 | <2 | mg/m3 | 1.0 | / | 否 | / | 河北金飞扬环境检测有限公司
衡水市 |  | 有机化学原料制造 | 2022-05-25 | 厂界下风向3# | / | 非甲烷总烃 | 0.61 | mg/m3 | 2.0 | / | 否 | / | 河北金飞扬环境检测有限公司
衡水市 |  | 有机化学原料制造 | 2022-05-25 | 厂界下风向3# | / | 甲醛 | <0.13 | mg/m3 | 0.5 | / | 否 | / | 河北金飞扬环境检测有限公司
衡水市 |  | 有机化学原料制造 | 2022-05-25 | 尾气锅炉厂房排放口外1米6# | / | 非甲烷总烃 | 1.62 | mg/m3 | 6 | / | 否 | / | 河北金飞扬环境检测有限公司
衡水市 |  | 有机化学原料制造 | 2022-05-25 | 厂界下风向3# | / | 颗粒物 | 0.374 | mg/m3 | 1.0 | / | 否 | / | 河北金飞扬环境检测有限公司
衡水市 |  | 有机化学原料制造 | 2022-05-25 | 厂界下风向2# | / | 甲醇 | <2 | mg/m3 | 1.0 | / | 否 | / | 河北金飞扬环境检测有限公司
衡水市 |  | 有机化学原料制造 | 2022-05-25 | 厂界下风向4# | / | 非甲烷总烃 | 0.76 | mg/m3 | 2.0 | / | 否 | / | 河北金飞扬环境检测有限公司
衡水市 |  | 有机化学原料制造 | 2022-05-25 | 厂界下风向2# | / | 颗粒物 | 0.361 | mg/m3 | 1.0 | / | 否 | / | 河北金飞扬环境检测有限公司
衡水市 |  | 有机化学原料制造 | 2022-05-25 | 厂界上风向1# | / | 颗粒物 | 0.285 | mg/m3 | 1.0 | / | 否 | / | 河北金飞扬环境检测有限公司
衡水市 |  | 有机化学原料制造 | 2022-05-25 | 厂界下风向2# | / | 甲醛 | <0.13 | mg/m3 | 0.5 | / | 否 | / | 河北金飞扬环境检测有限公司
衡水市 |  | 有机化学原料制造 | 2022-05-25 | 厂界下风向3# | / | 甲醇 | <2 | mg/m3 | 1.0 | / | 否 | / | 河北金飞扬环境检测有限公司
衡水市 | 武强嘉华乐器有限公司 | 西乐器制造 | 2022-05-24 | 车间周边无组织废气22# | / | 非甲烷总烃 | 1.58 | mg/m3 | 4.0 | / | 否 | / | 河北政越检测技术有限公司
衡水市 |  | 西乐器制造 | 2022-05-23 | 车间周边无组织废气20# | / | 非甲烷总烃 | 1.88 | mg/m3 | 4.0 | / | 否 | / | 河北政越检测技术有限公司
衡水市 |  | 西乐器制造 | 2022-05-23 | 车间周边无组织废气21# | / | 非甲烷总烃 | 1.85 | mg/m3 | 4.0 | / | 否 | / | 河北政越检测技术有限公司
衡水市 |  | 西乐器制造 | 2022-05-24 | 车间周边无组织废气23# | / | 非甲烷总烃 | 1.34 | mg/m3 | 4.0 | / | 否 | / | 河北政越检测技术有限公司
衡水市 |  | 西乐器制造 | 2022-05-24 | 车间周边无组织废气24# | / | 非甲烷总烃 | 1.36 | mg/m3 | 4.0 | / | 否 | / | 河北政越检测技术有限公司
衡水市 | 河北科佳橡胶制品有限公司 | 橡胶零件制造 | 2022-05-25 | 车间门口1# | / | 非甲烷总烃 | 2.05 | mg/m3 | 4.0 | / | 否 | / | 河北政越检测技术有限公司
衡水市 |  | 橡胶零件制造 | 2022-05-25 | 车间门口3# | / | 非甲烷总烃 | 2.04 | mg/m3 | 4.0 | / | 否 | / | 河北政越检测技术有限公司
衡水市 |  | 橡胶零件制造 | 2022-05-25 | 车间门口2# | / | 非甲烷总烃 | 1.57 | mg/m3 | 4.0 | / | 否 | / | 河北政越检测技术有限公司
衡水市 | 莱斯汀智能家居有限公司 | 木质家具制造 | 2022-06-01 | 车间门口6# | / | 非甲烷总烃 | 1.71 | mg/m3 | 4.0 | / | 否 | / | 河北政越检测技术有限公司
衡水市 |  | 木质家具制造 | 2022-05-31 | 上风向1# | / | 颗粒物 | 0.203 | mg/m3 | 1.0 | / | 否 | / | 河北政越检测技术有限公司
衡水市 |  | 木质家具制造 | 2022-05-31 | 上风向1# | / | 甲醛 | <0.01 | mg/m3 | 0.5 | / | 否 | / | 河北政越检测技术有限公司
衡水市 |  | 木质家具制造 | 2022-06-01 | 上风向1# | / | 非甲烷总烃 | 0.58 | mg/m3 | 2.0 | / | 否 | / | 河北政越检测技术有限公司
衡水市 |  | 木质家具制造 | 2022-06-01 | 车间门口5# | / | 非甲烷总烃 | 1.80 | mg/m3 | 4.0 | / | 否 | / | 河北政越检测技术有限公司
衡水市 |  | 木质家具制造 | 2022-05-31 | 下风向2# | / | 甲醛 | <0.01 | mg/m3 | 0.5 | / | 否 | / | 河北政越检测技术有限公司
衡水市 |  | 木质家具制造 | 2022-06-01 | 下风向2# | / | 非甲烷总烃 | 1.22 | mg/m3 | 2.0 | / | 否 | / | 河北政越检测技术有限公司
衡水市 |  | 木质家具制造 | 2022-05-31 | 下风向2# | / | 颗粒物 | 0.381 | mg/m3 | 1.0 | / | 否 | / | 河北政越检测技术有限公司
衡水市 |  | 木质家具制造 | 2022-06-01 | 下风向4# | / | 非甲烷总烃 | 1.13 | mg/m3 | 2.0 | / | 否 | / | 河北政越检测技术有限公司
衡水市 |  | 木质家具制造 | 2022-05-31 | 下风向4# | / | 甲醛 | <0.01 | mg/m3 | 0.5 | / | 否 | / | 河北政越检测技术有限公司
衡水市 |  | 木质家具制造 | 2022-05-31 | 下风向4# | / | 颗粒物 | 0.383 | mg/m3 | 1.0 | / | 否 | / | 河北政越检测技术有限公司
衡水市 |  | 木质家具制造 | 2022-05-31 | 下风向3# | / | 甲醛 | <0.01 | mg/m3 | 0.5 | / | 否 | / | 河北政越检测技术有限公司
衡水市 |  | 木质家具制造 | 2022-05-31 | 下风向3# | / | 颗粒物 | 0.379 | mg/m3 | 1.0 | / | 否 | / | 河北政越检测技术有限公司
衡水市 |  | 木质家具制造 | 2022-06-01 | 下风向3# | / | 非甲烷总烃 | 1.11 | mg/m3 | 2.0 | / | 否 | / | 河北政越检测技术有限公司
衡水市 | 光大环保能源（故城）有限公司 | 生物质能发电-生活垃圾焚烧发电 | 2022-05-20 | 厂界 | / | 臭气浓度 | 16 | 无量纲 | 20 | / | 否 | / | 河北持正环境科技有限公司
衡水市 |  | 生物质能发电-生活垃圾焚烧发电 | 2022-05-20 | 厂界 | / | 颗粒物 | 0.410 | mg/m3 | 1.0 | / | 否 | / | 河北持正环境科技有限公司
衡水市 |  | 生物质能发电-生活垃圾焚烧发电 | 2022-05-20 | 厂界 | / | 硫化氢 | 0.004 | mg/m3 | 0.06 | / | 否 | / | 河北持正环境科技有限公司
衡水市 |  | 生物质能发电-生活垃圾焚烧发电 | 2022-05-20 | 厂界 | / | 甲硫醇 | <0.001 | mg/m3 | 0.007 | / | 否 | / | 河北持正环境科技有限公司
衡水市 |  | 生物质能发电-生活垃圾焚烧发电 | 2022-05-20 | 厂界 | / | 非甲烷总烃 | 1.06 | mg/m3 | 2.0 | / | 否 | / | 河北持正环境科技有限公司
衡水市 |  | 生物质能发电-生活垃圾焚烧发电 | 2022-05-20 | 厂界 | / | 氨 | 0.05 | mg/m3 | 1.5 | / | 否 | / | 河北持正环境科技有限公司
衡水市 |  | 生物质能发电-生活垃圾焚烧发电 | 2022-05-20 | 石灰仓车间 | / | 颗粒物 | 0.429 | mg/m3 | 1.0 | / | 否 | / | 河北持正环境科技有限公司
衡水市 |  | 生物质能发电-生活垃圾焚烧发电 | 2022-05-20 | 飞灰仓车间 | / | 颗粒物 | 0.445 | mg/m3 | 1.0 | / | 否 | / | 河北持正环境科技有限公司
衡水市 |  | 生物质能发电-生活垃圾焚烧发电 | 2022-05-20 | 活性炭仓车间 | / | 颗粒物 | 0.429 | mg/m3 | 1.0 | / | 否 | / | 河北持正环境科技有限公司
衡水市 |  | 生物质能发电-生活垃圾焚烧发电 | 2022-05-20 | 飞灰稳定固化车间 | / | 颗粒物 | 0.424 | mg/m3 | 1.0 | / | 否 | / | 河北持正环境科技有限公司
衡水市 | 河北同心风机配件有限公司 | 黑色金属铸造 | 2022-04-13 | 下风向2# | / | 二甲苯 | <0.0015 | mg/m3 | 0.2 | / | 否 | / | 河北持正环境科技有限公司
衡水市 |  | 黑色金属铸造 | 2022-04-13 | 下风向2# | / | 苯 | <0.0015 | mg/m3 | 0.1 | / | 否 | / | 河北持正环境科技有限公司
衡水市 |  | 黑色金属铸造 | 2022-04-13 | 下风向2# | / | 甲苯 | <0.0015 | mg/m3 | 0.6 | / | 否 | / | 河北持正环境科技有限公司
衡水市 |  | 黑色金属铸造 | 2022-04-13 | 下风向1# | / | 二甲苯 | <0.0015 | mg/m3 | 0.2 | / | 否 | / | 河北持正环境科技有限公司
衡水市 |  | 黑色金属铸造 | 2022-04-13 | 下风向1# | / | 苯 | <0.0015 | mg/m3 | 0.1 | / | 否 | / | 河北持正环境科技有限公司
衡水市 |  | 黑色金属铸造 | 2022-04-13 | 下风向1# | / | 甲苯 | <0.0015 | mg/m3 | 0.6 | / | 否 | / | 河北持正环境科技有限公司
衡水市 |  | 黑色金属铸造 | 2022-04-13 | 下风向3# | / | 甲苯 | <0.0015 | mg/m3 | 0.6 | / | 否 | / | 河北持正环境科技有限公司
衡水市 |  | 黑色金属铸造 | 2022-04-13 | 下风向3# | / | 二甲苯 | <0.0015 | mg/m3 | 0.2 | / | 否 | / | 河北持正环境科技有限公司
衡水市 |  | 黑色金属铸造 | 2022-04-13 | 下风向3# | / | 苯 | <0.0015 | mg/m3 | 0.1 | / | 否 | / | 河北持正环境科技有限公司
衡水市 |  | 黑色金属铸造 | 2022-04-13 | 下风向2# | / | 颗粒物 | 0.533 | mg/m3 | 1.0 | / | 否 | / | 衡水市故城县环境监控中心
衡水市 |  | 黑色金属铸造 | 2022-04-13 | 下风向3# | / | 颗粒物 | 0.583 | mg/m3 | 1.0 | / | 否 | / | 衡水市故城县环境监控中心
衡水市 |  | 黑色金属铸造 | 2022-04-13 | 上风向1# | / | 颗粒物 | 0.517 | mg/m3 | 1.0 | / | 否 | / | 衡水市故城县环境监控中心
衡水市 |  | 黑色金属铸造 | 2022-04-13 | 下风向4# | / | 颗粒物 | 0.567 | mg/m3 | 1.0 | / | 否 | / | 衡水市故城县环境监控中心
衡水市 | 故城北新建材有限公司 | 工业炉窑 | 2022-04-13 | 下风向02# | / | 氨 | 0.03 | mg/m3 | 1.5 | / | 否 | / | 河北持正环境科技有限公司
衡水市 |  | 工业炉窑 | 2022-04-13 | 下风向02# | / | 非甲烷总烃 | 1.08 | mg/m3 | 2.0 | / | 否 | / | 河北持正环境科技有限公司
衡水市 |  | 工业炉窑 | 2022-04-13 | 下风向03# | / | 氨 | 0.05 | mg/m3 | 1.5 | / | 否 | / | 河北持正环境科技有限公司
衡水市 |  | 工业炉窑 | 2022-04-13 | 下风向03# | / | 非甲烷总烃 | 1.05 | mg/m3 | 2.0 | / | 否 | / | 河北持正环境科技有限公司
衡水市 |  | 工业炉窑 | 2022-04-13 | 下风向04# | / | 氨 | 0.03 | mg/m3 | 1.5 | / | 否 | / | 河北持正环境科技有限公司
衡水市 |  | 工业炉窑 | 2022-04-13 | 下风向04# | / | 非甲烷总烃 | 0.98 | mg/m3 | 2.0 | / | 否 | / | 河北持正环境科技有限公司
衡水市 | 正大食品（衡水）有限公司 | 禽类屠宰 | 2022-05-24 | 上风向1# | / | 颗粒物 | 0.205 | mg/m3 | 1.0 | / | 否 | / | 河北持正环境科技有限公司
衡水市 |  | 禽类屠宰 | 2022-05-24 | 下风向4# | / | 硫化氢 | 0.003 | mg/m3 | 0.06 | / | 否 | / | 河北持正环境科技有限公司
衡水市 |  | 禽类屠宰 | 2022-05-24 | 下风向4# | / | 氨 | 0.05 | mg/m3 | 1.5 | / | 否 | / | 河北持正环境科技有限公司
衡水市 |  | 禽类屠宰 | 2022-05-24 | 下风向4# | / | 臭气浓度 | 12 | 无量纲 | 20 | / | 否 | / | 河北持正环境科技有限公司
衡水市 |  | 禽类屠宰 | 2022-05-24 | 下风向4# | / | 颗粒物 | 0.316 | mg/m3 | 1.0 | / | 否 | / | 河北持正环境科技有限公司
衡水市 |  | 禽类屠宰 | 2022-05-24 | 下风向2# | / | 氨 | 0.04 | mg/m3 | 1.5 | / | 否 | / | 河北持正环境科技有限公司
衡水市 |  | 禽类屠宰 | 2022-05-24 | 下风向2# | / | 硫化氢 | 0.003 | mg/m3 | 0.06 | / | 否 | / | 河北持正环境科技有限公司
衡水市 |  | 禽类屠宰 | 2022-05-24 | 下风向2# | / | 臭气浓度 | 12 | 无量纲 | 20 | / | 否 | / | 河北持正环境科技有限公司
衡水市 |  | 禽类屠宰 | 2022-05-24 | 下风向2# | / | 颗粒物 | 0.296 | mg/m3 | 1.0 | / | 否 | / | 河北持正环境科技有限公司
衡水市 |  | 禽类屠宰 | 2022-05-24 | 下风向3# | / | 氨 | 0.05 | mg/m3 | 1.5 | / | 否 | / | 河北持正环境科技有限公司
衡水市 |  | 禽类屠宰 | 2022-05-24 | 下风向3# | / | 硫化氢 | 0.004 | mg/m3 | 0.06 | / | 否 | / | 河北持正环境科技有限公司
衡水市 |  | 禽类屠宰 | 2022-05-24 | 下风向3# | / | 臭气浓度 | 16 | 无量纲 | 20 | / | 否 | / | 河北持正环境科技有限公司
衡水市 |  | 禽类屠宰 | 2022-05-24 | 下风向3# | / | 颗粒物 | 0.39 | mg/m3 | 1.0 | / | 否 | / | 河北持正环境科技有限公司
衡水市 | 景县第二人民医院 | 综合医院 | 2022-05-31 | 4# | / | 氯气 | <0.1 | mg/m3 | 0.1 | / | 否 | / | 河北华普环境检测有限公司
衡水市 |  | 综合医院 | 2022-05-31 | 4# | / | 甲烷 | 0.000196 | % | 1 | / | 否 | / | 河北华普环境检测有限公司
衡水市 |  | 综合医院 | 2022-05-30 | 4# | / | 硫化氢 | 0.006 | mg/m3 | 0.03 | / | 否 | / | 河北华普环境检测有限公司
衡水市 |  | 综合医院 | 2022-05-31 | 4# | / | 臭气浓度 | <10 | 无量纲 | 10 | / | 否 | / | 河北华普环境检测有限公司
衡水市 |  | 综合医院 | 2022-05-31 | 4# | / | 氨 | 0.08 | mg/m3 | 1.0 | / | 否 | / | 河北华普环境检测有限公司
衡水市 |  | 综合医院 | 2022-05-31 | 5# | / | 臭气浓度 | <10 | 无量纲 | 10 | / | 否 | / | 河北华普环境检测有限公司
衡水市 |  | 综合医院 | 2022-05-31 | 5# | / | 甲烷 | 0.000194 | % | 1 | / | 否 | / | 河北华普环境检测有限公司
衡水市 |  | 综合医院 | 2022-05-30 | 5# | / | 硫化氢 | 0.007 | mg/m3 | 0.03 | / | 否 | / | 河北华普环境检测有限公司
衡水市 |  | 综合医院 | 2022-05-31 | 5# | / | 氨 | 0.09 | mg/m3 | 1.0 | / | 否 | / | 河北华普环境检测有限公司
衡水市 |  | 综合医院 | 2022-05-31 | 5# | / | 氯气 | <0.1 | mg/m3 | 0.1 | / | 否 | / | 河北华普环境检测有限公司
衡水市 |  | 综合医院 | 2022-05-31 | 3# | / | 氯气 | <0.1 | mg/m3 | 0.1 | / | 否 | / | 河北华普环境检测有限公司
衡水市 |  | 综合医院 | 2022-05-30 | 3# | / | 硫化氢 | 0.007 | mg/m3 | 0.03 | / | 否 | / | 河北华普环境检测有限公司
衡水市 |  | 综合医院 | 2022-05-31 | 3# | / | 氨 | 0.09 | mg/m3 | 1.0 | / | 否 | / | 河北华普环境检测有限公司
衡水市 |  | 综合医院 | 2022-05-31 | 3# | / | 臭气浓度 | <10 | 无量纲 | 10 | / | 否 | / | 河北华普环境检测有限公司
衡水市 |  | 综合医院 | 2022-05-31 | 3# | / | 甲烷 | 0.000197 | % | 1 | / | 否 | / | 河北华普环境检测有限公司
衡水市 | 卡斯卡特（河北）货叉有限公司 | 连续搬运设备制造 | 2022-05-31 | 10# | / | 颗粒物 | 0.547 | mg/m3 | 1.0 | / | 否 | / | 河北华普环境检测有限公司
衡水市 |  | 连续搬运设备制造 | 2022-05-30 | 10# | / | 二甲苯 | <0.0015 | mg/m3 | 0.2 | / | 否 | / | 河北华普环境检测有限公司
衡水市 |  | 连续搬运设备制造 | 2022-05-30 | 10# | / | 甲苯 | <0.0015 | mg/m3 | 0.6 | / | 否 | / | 河北华普环境检测有限公司
衡水市 |  | 连续搬运设备制造 | 2022-05-31 | 10# | / | 非甲烷总烃 | 1.07 | mg/m3 | 2.0 | / | 否 | / | 河北华普环境检测有限公司
衡水市 |  | 连续搬运设备制造 | 2022-05-30 | 10# | / | 苯 | <0.0015 | mg/m3 | 0.1 | / | 否 | / | 河北华普环境检测有限公司
衡水市 |  | 连续搬运设备制造 | 2022-05-31 | 9# | / | 颗粒物 | 0.391 | mg/m3 | 1.0 | / | 否 | / | 河北华普环境检测有限公司
衡水市 |  | 连续搬运设备制造 | 2022-05-31 | 12# | / | 非甲烷总烃 | 1.07 | mg/m3 | 2.0 | / | 否 | / | 河北华普环境检测有限公司
衡水市 |  | 连续搬运设备制造 | 2022-05-31 | 12# | / | 颗粒物 | 0.542 | mg/m3 | 1.0 | / | 否 | / | 河北华普环境检测有限公司
衡水市 |  | 连续搬运设备制造 | 2022-05-30 | 12# | / | 二甲苯 | <0.0015 | mg/m3 | 0.2 | / | 否 | / | 河北华普环境检测有限公司
衡水市 |  | 连续搬运设备制造 | 2022-05-30 | 12# | / | 甲苯 | <0.0015 | mg/m3 | 0.6 | / | 否 | / | 河北华普环境检测有限公司
衡水市 |  | 连续搬运设备制造 | 2022-05-30 | 12# | / | 苯 | <0.0015 | mg/m3 | 0.1 | / | 否 | / | 河北华普环境检测有限公司
衡水市 |  | 连续搬运设备制造 | 2022-06-06 | 11# | / | 甲苯 | <0.0015 | mg/m3 | 0.6 | / | 否 | / | 河北华普环境检测有限公司
衡水市 |  | 连续搬运设备制造 | 2022-05-31 | 11# | / | 非甲烷总烃 | 1.02 | mg/m3 | 2.0 | / | 否 | / | 河北华普环境检测有限公司
衡水市 |  | 连续搬运设备制造 | 2022-05-30 | 11# | / | 苯 | <0.0015 | mg/m3 | 0.1 | / | 否 | / | 河北华普环境检测有限公司
衡水市 |  | 连续搬运设备制造 | 2022-05-31 | 11# | / | 颗粒物 | 0.547 | mg/m3 | 1.0 | / | 否 | / | 河北华普环境检测有限公司
衡水市 |  | 连续搬运设备制造 | 2022-05-30 | 11# | / | 二甲苯 | <0.0015 | mg/m3 | 0.2 | / | 否 | / | 河北华普环境检测有限公司
衡水市 | 景县人民医院 | 综合医院 | 2022-06-16 | 3# | / | 硫化氢 | 0.008 | mg/m3 | 0.06 | / | 否 | / | 河北华普环境检测有限公司
衡水市 |  | 综合医院 | 2022-06-18 | 3# | / | 氨 | 0.13 | mg/m3 | 1.5 | / | 否 | / | 河北华普环境检测有限公司
衡水市 |  | 综合医院 | 2022-06-16 | 3# | / | 臭气浓度 | <10 | 无量纲 | 20 | / | 否 | / | 河北华普环境检测有限公司
衡水市 |  | 综合医院 | 2022-06-18 | 4# | / | 氨 | 0.13 | mg/m3 | 1.5 | / | 否 | / | 河北华普环境检测有限公司
衡水市 |  | 综合医院 | 2022-06-16 | 4# | / | 臭气浓度 | <10 | 无量纲 | 20 | / | 否 | / | 河北华普环境检测有限公司
衡水市 |  | 综合医院 | 2022-06-16 | 4# | / | 硫化氢 | 0.008 | mg/m3 | 0.06 | / | 否 | / | 河北华普环境检测有限公司
衡水市 |  | 综合医院 | 2022-06-16 | 5# | / | 硫化氢 | 0.008 | mg/m3 | 0.06 | / | 否 | / | 河北华普环境检测有限公司
衡水市 |  | 综合医院 | 2022-06-18 | 5# | / | 氨 | 0.11 | mg/m3 | 1.5 | / | 否 | / | 河北华普环境检测有限公司
衡水市 |  | 综合医院 | 2022-06-16 | 5# | / | 臭气浓度 | <10 | 无量纲 | 20 | / | 否 | / | 河北华普环境检测有限公司
衡水市 | 景县中医医院 | 中医医院 | 2022-05-28 | 3# | / | 氨 | 0.10 | mg/m3 | 1.0 | / | 否 | / | 河北华普环境检测有限公司
衡水市 |  | 中医医院 | 2022-05-28 | 2# | / | 臭气浓度 | <10 | 无量纲 | 10 | / | 否 | / | 河北华普环境检测有限公司
衡水市 |  | 中医医院 | 2022-05-28 | 1# | / | 氨 | 0.10 | mg/m3 | 1.0 | / | 否 | / | 河北华普环境检测有限公司
衡水市 |  | 中医医院 | 2022-05-27 | 3# | / | 硫化氢 | 0.008 | mg/m3 | 0.03 | / | 否 | / | 河北华普环境检测有限公司
衡水市 |  | 中医医院 | 2022-05-28 | 2# | / | 氨 | 0.10 | mg/m3 | 1.0 | / | 否 | / | 河北华普环境检测有限公司
衡水市 |  | 中医医院 | 2022-05-27 | 1# | / | 硫化氢 | 0.008 | mg/m3 | 0.03 | / | 否 | / | 河北华普环境检测有限公司
衡水市 |  | 中医医院 | 2022-05-28 | 1# | / | 臭气浓度 | <10 | 无量纲 | 10 | / | 否 | / | 河北华普环境检测有限公司
衡水市 |  | 中医医院 | 2022-05-28 | 3# | / | 臭气浓度 | <10 | 无量纲 | 10 | / | 否 | / | 河北华普环境检测有限公司
衡水市 |  | 中医医院 | 2022-05-27 | 2# | / | 硫化氢 | 0.009 | mg/m3 | 0.03 | / | 否 | / | 河北华普环境检测有限公司
衡水市 | 深州冀东水泥有限责任公司 | 水泥制造 | 2022-05-18 | 厂界下风向2 | / | 颗粒物 | 0.378 | mg/m3 | 0.5 | / | 否 | / | 河北中科环建检测技术有限公司
衡水市 |  | 水泥制造 | 2022-05-18 | 厂界下风向4 | / | 颗粒物 | 0.361 | mg/m3 | 0.5 | / | 否 | / | 河北中科环建检测技术有限公司
衡水市 |  | 水泥制造 | 2022-05-18 | 厂界上风向1 | / | 颗粒物 | 0.216 | mg/m3 | 0.5 | / | 否 | / | 河北中科环建检测技术有限公司
衡水市 |  | 水泥制造 | 2022-05-18 | 厂界下风向3 | / | 颗粒物 | 0.356 | mg/m3 | 0.5 | / | 否 | / | 河北中科环建检测技术有限公司
衡水市 | 深州市益源金属丝网制品厂 | 金属表面处理及热处理加工 | 2022-05-16 | 上风向1 | / | 硫化氢 | 0.008 | mg/m3 | 0.06 | / | 否 | / | 河北中科环建检测技术有限公司
衡水市 |  | 金属表面处理及热处理加工 | 2022-05-16 | 上风向1 | / | 氨 | 0.11 | mg/m3 | 1.5 | / | 否 | / | 河北中科环建检测技术有限公司
衡水市 |  | 金属表面处理及热处理加工 | 2022-05-16 | 上风向1 | / | 氯化氢 | 0.073 | mg/m3 | 0.2 | / | 否 | / | 河北中科环建检测技术有限公司
衡水市 |  | 金属表面处理及热处理加工 | 2022-05-16 | 上风向1 | / | 颗粒物 | 0.245 | mg/m3 | 1.0 | / | 否 | / | 河北中科环建检测技术有限公司
衡水市 |  | 金属表面处理及热处理加工 | 2022-05-16 | 上风向1 | / | 臭气浓度 | 11 | 无量纲 | 20 | / | 否 | / | 河北中科环建检测技术有限公司
衡水市 |  | 金属表面处理及热处理加工 | 2022-05-16 | 下风向2 | / | 颗粒物 | 0.349 | mg/m3 | 1.0 | / | 否 | / | 河北中科环建检测技术有限公司
衡水市 |  | 金属表面处理及热处理加工 | 2022-05-16 | 下风向2 | / | 氨 | 0.15 | mg/m3 | 1.5 | / | 否 | / | 河北中科环建检测技术有限公司
衡水市 |  | 金属表面处理及热处理加工 | 2022-05-16 | 下风向2 | / | 氯化氢 | 0.122 | mg/m3 | 0.2 | / | 否 | / | 河北中科环建检测技术有限公司
衡水市 |  | 金属表面处理及热处理加工 | 2022-05-16 | 下风向2 | / | 臭气浓度 | 15 | 无量纲 | 20 | / | 否 | / | 河北中科环建检测技术有限公司
衡水市 |  | 金属表面处理及热处理加工 | 2022-05-16 | 下风向2 | / | 硫化氢 | 0.013 | mg/m3 | 0.06 | / | 否 | / | 河北中科环建检测技术有限公司
衡水市 |  | 金属表面处理及热处理加工 | 2022-05-16 | 下风向4 | / | 氯化氢 | 0.132 | mg/m3 | 0.2 | / | 否 | / | 河北中科环建检测技术有限公司
衡水市 |  | 金属表面处理及热处理加工 | 2022-05-16 | 下风向4 | / | 氨 | 0.17 | mg/m3 | 1.5 | / | 否 | / | 河北中科环建检测技术有限公司
衡水市 |  | 金属表面处理及热处理加工 | 2022-05-16 | 下风向4 | / | 颗粒物 | 0.367 | mg/m3 | 1.0 | / | 否 | / | 河北中科环建检测技术有限公司
衡水市 |  | 金属表面处理及热处理加工 | 2022-05-16 | 下风向4 | / | 臭气浓度 | 16 | 无量纲 | 20 | / | 否 | / | 河北中科环建检测技术有限公司
衡水市 |  | 金属表面处理及热处理加工 | 2022-05-16 | 下风向4 | / | 硫化氢 | 0.018 | mg/m3 | 0.06 | / | 否 | / | 河北中科环建检测技术有限公司
衡水市 |  | 金属表面处理及热处理加工 | 2022-05-16 | 下风向3 | / | 硫化氢 | 0.017 | mg/m3 | 0.06 | / | 否 | / | 河北中科环建检测技术有限公司
衡水市 |  | 金属表面处理及热处理加工 | 2022-05-16 | 下风向3 | / | 颗粒物 | 0.402 | mg/m3 | 1.0 | / | 否 | / | 河北中科环建检测技术有限公司
衡水市 |  | 金属表面处理及热处理加工 | 2022-05-16 | 下风向3 | / | 氯化氢 | 0.128 | mg/m3 | 0.2 | / | 否 | / | 河北中科环建检测技术有限公司
衡水市 |  | 金属表面处理及热处理加工 | 2022-05-16 | 下风向3 | / | 氨 | 0.16 | mg/m3 | 1.5 | / | 否 | / | 河北中科环建检测技术有限公司
衡水市 |  | 金属表面处理及热处理加工 | 2022-05-16 | 下风向3 | / | 臭气浓度 | 17 | 无量纲 | 20 | / | 否 | / | 河北中科环建检测技术有限公司
衡水市 | 衡水艾科赛林橡塑制品有限公司 | 涂料制造 | 2022-05-26 | 呔哔克生产车间无组织排放监测点 | / | 非甲烷总烃 | 2.48 | mg/m3 | 4.0 | / | 否 | / | 衡水市环境监控中心
衡水市 | 河北顺天家具有限公司 | 木质家具制造 | 2022-05-25 | 下风向22 | / | 臭气浓度 | 14 | 无量纲 | 20 | / | 否 | / | 河北华普环境检测有限公司
衡水市 |  | 木质家具制造 | 2022-05-25 | 下风向22 | / | 颗粒物 | 0.543 | mg/m3 | 1.0 | / | 否 | / | 河北华普环境检测有限公司
衡水市 |  | 木质家具制造 | 2022-05-25 | 下风向22 | / | 甲苯 | <0.0015 | mg/m3 | 0.6 | / | 否 | / | 河北华普环境检测有限公司
衡水市 |  | 木质家具制造 | 2022-05-25 | 下风向22 | / | 非甲烷总烃 | 1.07 | mg/m3 | 2 | / | 否 | / | 河北华普环境检测有限公司
衡水市 |  | 木质家具制造 | 2022-05-25 | 下风向22 | / | 二甲苯 | <0.0015 | mg/m3 | 0.2 | / | 否 | / | 河北华普环境检测有限公司
衡水市 |  | 木质家具制造 | 2022-05-25 | 喷漆房周边25 | / | 非甲烷总烃 | 2.21 | mg/m3 | 4.0 | / | 否 | / | 河北华普环境检测有限公司
衡水市 |  | 木质家具制造 | 2022-05-25 | 喷漆房周边24 | / | 非甲烷总烃 | 2.19 | mg/m3 | 4.0 | / | 否 | / | 河北华普环境检测有限公司
衡水市 |  | 木质家具制造 | 2022-05-25 | 喷漆房周边26 | / | 非甲烷总烃 | 2.16 | mg/m3 | 4.0 | / | 否 | / | 河北华普环境检测有限公司
衡水市 |  | 木质家具制造 | 2022-05-25 | 下风向21 | / | 甲苯 | <0.0015 | mg/m3 | 0.6 | / | 否 | / | 河北华普环境检测有限公司
衡水市 |  | 木质家具制造 | 2022-05-25 | 下风向21 | / | 非甲烷总烃 | 1.11 | mg/m3 | 2 | / | 否 | / | 河北华普环境检测有限公司
衡水市 |  | 木质家具制造 | 2022-05-25 | 下风向21 | / | 臭气浓度 | 14 | 无量纲 | 20 | / | 否 | / | 河北华普环境检测有限公司
衡水市 |  | 木质家具制造 | 2022-05-25 | 下风向21 | / | 二甲苯 | <0.0015 | mg/m3 | 0.2 | / | 否 | / | 河北华普环境检测有限公司
衡水市 |  | 木质家具制造 | 2022-05-25 | 下风向21 | / | 颗粒物 | 0.522 | mg/m3 | 1.0 | / | 否 | / | 河北华普环境检测有限公司
衡水市 |  | 木质家具制造 | 2022-05-25 | 车间门窗外1米28 | / | NMHC | 1.64 | mg/m3 | 6 | / | 否 | / | 河北华普环境检测有限公司
衡水市 |  | 木质家具制造 | 2022-05-25 | 车间门窗外1米29 | / | NMHC | 1.65 | mg/m3 | 6 | / | 否 | / | 河北华普环境检测有限公司
衡水市 |  | 木质家具制造 | 2022-05-25 | 车间门窗外1米30 | / | NMHC | 1.67 | mg/m3 | 6 | / | 否 | / | 河北华普环境检测有限公司
衡水市 |  | 木质家具制造 | 2022-05-25 | 喷漆房周边23 | / | 非甲烷总烃 | 2.23 | mg/m3 | 4.0 | / | 否 | / | 河北华普环境检测有限公司
衡水市 |  | 木质家具制造 | 2022-05-25 | 车间门窗外1米27 | / | NMHC | 1.69 | mg/m3 | 6 | / | 否 | / | 河北华普环境检测有限公司
衡水市 |  | 木质家具制造 | 2022-05-25 | 上风向19 | / | 颗粒物 | 0.393 | mg/m3 | 1.0 | / | 否 | / | 河北华普环境检测有限公司
衡水市 |  | 木质家具制造 | 2022-05-25 | 下风向20 | / | 甲苯 | <0.0015 | mg/m3 | 0.6 | / | 否 | / | 河北华普环境检测有限公司
衡水市 |  | 木质家具制造 | 2022-05-25 | 下风向20 | / | 非甲烷总烃 | 1.11 | mg/m3 | 2 | / | 否 | / | 河北华普环境检测有限公司
衡水市 |  | 木质家具制造 | 2022-05-25 | 下风向20 | / | 臭气浓度 | 14 | 无量纲 | 20 | / | 否 | / | 河北华普环境检测有限公司
衡水市 |  | 木质家具制造 | 2022-05-25 | 下风向20 | / | 二甲苯 | <0.0015 | mg/m3 | 0.2 | / | 否 | / | 河北华普环境检测有限公司
衡水市 |  | 木质家具制造 | 2022-05-25 | 下风向20 | / | 颗粒物 | 0.543 | mg/m3 | 1.0 | / | 否 | / | 河北华普环境检测有限公司
衡水市 | 武邑慈航药业有限公司 | 化学药品原料药制造 | 2022-05-24 | 车间周边2 | / | 非甲烷总烃 | 1.86 | mg/m3 | 4 | / | 否 | / | 河北华普环境检测有限公司
衡水市 |  | 化学药品原料药制造 | 2022-05-24 | 厂界上风向 | / | 颗粒物 | 0.372 | mg/m3 | 1.0 | / | 否 | / | 河北华普环境检测有限公司
衡水市 |  | 化学药品原料药制造 | 2022-05-24 | 厂界下风向3 | / | 非甲烷总烃 | 1.14 | mg/m3 | 2 | / | 否 | / | 河北华普环境检测有限公司
衡水市 |  | 化学药品原料药制造 | 2022-05-24 | 厂界下风向3 | / | 臭气浓度 | 12 | 无量纲 | 20 | / | 否 | / | 河北华普环境检测有限公司
衡水市 |  | 化学药品原料药制造 | 2022-05-24 | 厂界下风向3 | / | 颗粒物 | 0.558 | mg/m3 | 1.0 | / | 否 | / | 河北华普环境检测有限公司
衡水市 |  | 化学药品原料药制造 | 2022-05-24 | 厂界下风向3 | / | 甲苯 | <0.0015 | mg/m3 | 0.6 | / | 否 | / | 河北华普环境检测有限公司
衡水市 |  | 化学药品原料药制造 | 2022-05-24 | 厂界下风向3 | / | 氨 | 0.06 | mg/m3 | 1.5 | / | 否 | / | 河北华普环境检测有限公司
衡水市 |  | 化学药品原料药制造 | 2022-05-24 | 厂界下风向3 | / | 丙酮 | <0.00008 | mg/m3 | 1 | / | 否 | / | 河北华普环境检测有限公司
衡水市 |  | 化学药品原料药制造 | 2022-05-24 | 厂界下风向3 | / | 硫化氢 | 0.009 | mg/m3 | 0.06 | / | 否 | / | 河北华普环境检测有限公司
衡水市 |  | 化学药品原料药制造 | 2022-05-24 | 厂界下风向3 | / | 甲醇 | <0.5 | mg/m3 | 1 | / | 否 | / | 河北华普环境检测有限公司
衡水市 |  | 化学药品原料药制造 | 2022-05-24 | 厂界下风向1 | / | 甲醇 | <0.5 | mg/m3 | 1 | / | 否 | / | 河北华普环境检测有限公司
衡水市 |  | 化学药品原料药制造 | 2022-05-24 | 厂界下风向1 | / | 硫化氢 | 0.008 | mg/m3 | 0.06 | / | 否 | / | 河北华普环境检测有限公司
衡水市 |  | 化学药品原料药制造 | 2022-05-24 | 厂界下风向1 | / | 氨 | 0.07 | mg/m3 | 1.5 | / | 否 | / | 河北华普环境检测有限公司
衡水市 |  | 化学药品原料药制造 | 2022-05-24 | 厂界下风向1 | / | 非甲烷总烃 | 1.20 | mg/m3 | 2 | / | 否 | / | 河北华普环境检测有限公司
衡水市 |  | 化学药品原料药制造 | 2022-05-24 | 厂界下风向1 | / | 甲苯 | <0.0015 | mg/m3 | 0.6 | / | 否 | / | 河北华普环境检测有限公司
衡水市 |  | 化学药品原料药制造 | 2022-05-24 | 厂界下风向1 | / | 臭气浓度 | 14 | 无量纲 | 20 | / | 否 | / | 河北华普环境检测有限公司
衡水市 |  | 化学药品原料药制造 | 2022-05-24 | 厂界下风向1 | / | 丙酮 | <0.00008 | mg/m3 | 1 | / | 否 | / | 河北华普环境检测有限公司
衡水市 |  | 化学药品原料药制造 | 2022-05-24 | 厂界下风向1 | / | 颗粒物 | 0.521 | mg/m3 | 1.0 | / | 否 | / | 河北华普环境检测有限公司
衡水市 |  | 化学药品原料药制造 | 2022-05-24 | 车间周边1 | / | 非甲烷总烃 | 1.93 | mg/m3 | 4 | / | 否 | / | 河北华普环境检测有限公司
衡水市 |  | 化学药品原料药制造 | 2022-05-24 | 厂界下风向2 | / | 非甲烷总烃 | 1.16 | mg/m3 | 2 | / | 否 | / | 河北华普环境检测有限公司
衡水市 |  | 化学药品原料药制造 | 2022-05-24 | 厂界下风向2 | / | 丙酮 | <0.00008 | mg/m3 | 1 | / | 否 | / | 河北华普环境检测有限公司
衡水市 |  | 化学药品原料药制造 | 2022-05-24 | 厂界下风向2 | / | 硫化氢 | 0.009 | mg/m3 | 0.06 | / | 否 | / | 河北华普环境检测有限公司
衡水市 |  | 化学药品原料药制造 | 2022-05-24 | 厂界下风向2 | / | 甲苯 | <0.0015 | mg/m3 | 0.6 | / | 否 | / | 河北华普环境检测有限公司
衡水市 |  | 化学药品原料药制造 | 2022-05-24 | 厂界下风向2 | / | 氨 | 0.07 | mg/m3 | 1.5 | / | 否 | / | 河北华普环境检测有限公司
衡水市 |  | 化学药品原料药制造 | 2022-05-24 | 厂界下风向2 | / | 臭气浓度 | 14 | 无量纲 | 20 | / | 否 | / | 河北华普环境检测有限公司
衡水市 |  | 化学药品原料药制造 | 2022-05-24 | 厂界下风向2 | / | 颗粒物 | 0.536 | mg/m3 | 1.0 | / | 否 | / | 河北华普环境检测有限公司
衡水市 |  | 化学药品原料药制造 | 2022-05-24 | 厂界下风向2 | / | 甲醇 | <0.5 | mg/m3 | 1 | / | 否 | / | 河北华普环境检测有限公司
衡水市 |  | 化学药品原料药制造 | 2022-05-24 | 车间门窗外1米2 | / | NMHC | 1.60 | mg/m3 | 6 | / | 否 | / | 河北华普环境检测有限公司
衡水市 |  | 化学药品原料药制造 | 2022-05-24 | 车间门窗外1米1 | / | NMHC | 1.59 | mg/m3 | 6 | / | 否 | / | 河北华普环境检测有限公司
衡水市 | 武邑久运物质表面处理有限公司 | 木质家具制造 | 2022-05-13 | 车间门窗外1米6# | / | NMHC | 1.84 | mg/m3 | 6 | / | 否 | / | 河北华普环境检测有限公司
衡水市 |  | 木质家具制造 | 2022-05-13 | 下风向1 | / | 非甲烷总烃 | 1.15 | mg/m3 | 2.0 | / | 否 | / | 河北华普环境检测有限公司
衡水市 |  | 木质家具制造 | 2022-05-13 | 下风向1 | / | 颗粒物 | 0.558 | mg/m3 | 1.0 | / | 否 | / | 河北华普环境检测有限公司
衡水市 |  | 木质家具制造 | 2022-05-13 | 下风向1 | / | 甲苯 | <0.0015 | mg/m3 | 0.6 | / | 否 | / | 河北华普环境检测有限公司
衡水市 |  | 木质家具制造 | 2022-05-13 | 下风向1 | / | 二甲苯 | <0.0015 | mg/m3 | 0.2 | / | 否 | / | 河北华普环境检测有限公司
衡水市 |  | 木质家具制造 | 2022-05-13 | 下风向3 | / | 甲苯 | <0.0015 | mg/m3 | 0.6 | / | 否 | / | 河北华普环境检测有限公司
衡水市 |  | 木质家具制造 | 2022-05-13 | 下风向3 | / | 二甲苯 | <0.0015 | mg/m3 | 0.2 | / | 否 | / | 河北华普环境检测有限公司
衡水市 |  | 木质家具制造 | 2022-05-13 | 下风向3 | / | 颗粒物 | 0.600 | mg/m3 | 1.0 | / | 否 | / | 河北华普环境检测有限公司
衡水市 |  | 木质家具制造 | 2022-05-13 | 下风向3 | / | 非甲烷总烃 | 1.08 | mg/m3 | 2.0 | / | 否 | / | 河北华普环境检测有限公司
衡水市 |  | 木质家具制造 | 2022-05-13 | 上风向 | / | 颗粒物 | 0.375 | mg/m3 | 1.0 | / | 否 | / | 河北华普环境检测有限公司
衡水市 |  | 木质家具制造 | 2022-05-13 | 车间周边5# | / | 非甲烷总烃 | 2.41 | mg/m3 | 4.0 | / | 否 | / | 河北华普环境检测有限公司
衡水市 |  | 木质家具制造 | 2022-05-13 | 下风向2 | / | 二甲苯 | <0.0015 | mg/m3 | 0.2 | / | 否 | / | 河北华普环境检测有限公司
衡水市 |  | 木质家具制造 | 2022-05-13 | 下风向2 | / | 颗粒物 | 0.587 | mg/m3 | 1.0 | / | 否 | / | 河北华普环境检测有限公司
衡水市 |  | 木质家具制造 | 2022-05-13 | 下风向2 | / | 非甲烷总烃 | 1.11 | mg/m3 | 2.0 | / | 否 | / | 河北华普环境检测有限公司
衡水市 |  | 木质家具制造 | 2022-05-13 | 下风向2 | / | 甲苯 | <0.0015 | mg/m3 | 0.6 | / | 否 | / | 河北华普环境检测有限公司
衡水市 | 本源精化环保科技有限公司 | 有机化学原料制造 | 2022-06-22 | 11# | / | 颗粒物 | 0.388 | mg/m3 | 1.0 | / | 否 | / | 河北华普环境检测有限公司
衡水市 |  | 有机化学原料制造 | 2022-06-22 | 车间周边16# | / | 非甲烷总烃 | 2.01 | mg/m3 | 4.0 | / | 否 | / | 河北华普环境检测有限公司
衡水市 |  | 有机化学原料制造 | 2022-06-15 | 车间周边15# | / | 非甲烷总烃 | 2.00 | mg/m3 | 4.0 | / | 否 | / | 河北华普环境检测有限公司
衡水市 |  | 有机化学原料制造 | 2022-06-22 | 14# | / | 苯胺类 | <0.5 | mg/m3 | 0.40 | / | 否 | / | 河北华普环境检测有限公司
衡水市 |  | 有机化学原料制造 | 2022-06-22 | 14# | / | 颗粒物 | 0.568 | mg/m3 | 1.0 | / | 否 | / | 河北华普环境检测有限公司
衡水市 |  | 有机化学原料制造 | 2022-06-22 | 14# | / | 非甲烷总烃 | 0.98 | mg/m3 | 2.0 | / | 否 | / | 河北华普环境检测有限公司
衡水市 |  | 有机化学原料制造 | 2022-06-22 | 14# | / | 氨 | 0.07 | mg/m3 | 1.5 | / | 否 | / | 河北华普环境检测有限公司
衡水市 |  | 有机化学原料制造 | 2022-06-21 | 14# | / | 甲醇 | <0.5 | mg/m3 | 1.0 | / | 否 | / | 河北华普环境检测有限公司
衡水市 |  | 有机化学原料制造 | 2022-06-22 | 14# | / | 氯化氢 | 0.14 | mg/m3 | 0.2 | / | 否 | / | 河北华普环境检测有限公司
衡水市 |  | 有机化学原料制造 | 2022-06-21 | 14# | / | 臭气浓度 | 20 | 无量纲 | 20 | / | 否 | / | 河北华普环境检测有限公司
衡水市 |  | 有机化学原料制造 | 2022-06-21 | 14# | / | 硫化氢 | 0.008 | mg/m3 | 0.06 | / | 否 | / | 河北华普环境检测有限公司
衡水市 |  | 有机化学原料制造 | 2022-06-21 | 13# | / | 臭气浓度 | 14 | 无量纲 | 20 | / | 否 | / | 河北华普环境检测有限公司
衡水市 |  | 有机化学原料制造 | 2022-06-22 | 13# | / | 氨 | 0.06 | mg/m3 | 1.5 | / | 否 | / | 河北华普环境检测有限公司
衡水市 |  | 有机化学原料制造 | 2022-06-21 | 13# | / | 硫化氢 | 0.008 | mg/m3 | 0.06 | / | 否 | / | 河北华普环境检测有限公司
衡水市 |  | 有机化学原料制造 | 2022-06-22 | 13# | / | 苯胺类 | <0.5 | mg/m3 | 0.40 | / | 否 | / | 河北华普环境检测有限公司
衡水市 |  | 有机化学原料制造 | 2022-06-22 | 13# | / | 非甲烷总烃 | 0.93 | mg/m3 | 2.0 | / | 否 | / | 河北华普环境检测有限公司
衡水市 |  | 有机化学原料制造 | 2022-06-21 | 13# | / | 甲醇 | <0.5 | mg/m3 | 1.0 | / | 否 | / | 河北华普环境检测有限公司
衡水市 |  | 有机化学原料制造 | 2022-06-22 | 13# | / | 氯化氢 | 0.14 | mg/m3 | 0.2 | / | 否 | / | 河北华普环境检测有限公司
衡水市 |  | 有机化学原料制造 | 2022-06-22 | 13# | / | 颗粒物 | 0.605 | mg/m3 | 1.0 | / | 否 | / | 河北华普环境检测有限公司
衡水市 |  | 有机化学原料制造 | 2022-06-21 | 13# | / | 甲醛 | <0.01 | mg/m3 | 0.20 | / | 否 | / | 河北华普环境检测有限公司
衡水市 |  | 有机化学原料制造 | 2022-06-22 | 车间周边17# | / | 非甲烷总烃 | 2.04 | mg/m3 | 4.0 | / | 否 | / | 河北华普环境检测有限公司
衡水市 |  | 有机化学原料制造 | 2022-06-22 | 车间周边18# | / | 非甲烷总烃 | 1.96 | mg/m3 | 4.0 | / | 否 | / | 河北华普环境检测有限公司
衡水市 |  | 有机化学原料制造 | 2022-06-22 | 12# | / | 氯化氢 | 0.14 | mg/m3 | 0.2 | / | 否 | / | 河北华普环境检测有限公司
衡水市 |  | 有机化学原料制造 | 2022-06-21 | 12# | / | 甲醇 | <0.5 | mg/m3 | 1.0 | / | 否 | / | 河北华普环境检测有限公司
衡水市 |  | 有机化学原料制造 | 2022-06-22 | 12# | / | 苯胺类 | <0.5 | mg/m3 | 0.40 | / | 否 | / | 河北华普环境检测有限公司
衡水市 |  | 有机化学原料制造 | 2022-06-21 | 12# | / | 臭气浓度 | <14 | 无量纲 | 20 | / | 否 | / | 河北华普环境检测有限公司
衡水市 |  | 有机化学原料制造 | 2022-06-22 | 12# | / | 颗粒物 | 0.549 | mg/m3 | 1.0 | / | 否 | / | 河北华普环境检测有限公司
衡水市 |  | 有机化学原料制造 | 2022-06-21 | 12# | / | 硫化氢 | 0.007 | mg/m3 | 0.06 | / | 否 | / | 河北华普环境检测有限公司
衡水市 |  | 有机化学原料制造 | 2022-06-22 | 12# | / | 氨 | 0.07 | mg/m3 | 1.5 | / | 否 | / | 河北华普环境检测有限公司
衡水市 |  | 有机化学原料制造 | 2022-06-21 | 12# | / | 甲醛 | <0.01 | mg/m3 | 0.20 | / | 否 | / | 河北华普环境检测有限公司
衡水市 |  | 有机化学原料制造 | 2022-06-22 | 12# | / | 非甲烷总烃 | 0.97 | mg/m3 | 2.0 | / | 否 | / | 河北华普环境检测有限公司

## 附表4周边环境
2022年6月周边环境监测情况
设区市 | 企业名称 | 行业类型 | 监测日期 | 监测点 | 监测项目 | 排放浓度 | 单位 | 上限 | 下限 | 是否超标 | 超标倍数 | 监测单位
衡水市 | 深州市益源金属丝网制品厂 | 金属表面处理及热处理加工 | 2022-05-16 | 厂区内 | 铅 | 21.1 | mg/KG | 800 | / | 否 | / | 河北中科环建检测技术有限公司
衡水市 |  | 金属表面处理及热处理加工 | 2022-05-16 | 厂区内 | 锌 | 3850 | mg/KG | 10000 | / | 否 | / | 河北中科环建检测技术有限公司
衡水市 |  | 金属表面处理及热处理加工 | 2022-05-16 | 监测井 | 耗氧量（COD法，以O2计） | 1.16 | mg/L | 3.0 | / | 否 | / | 河北中科环建检测技术有限公司
衡水市 |  | 金属表面处理及热处理加工 | 2022-05-16 | 监测井 | 亚硝酸盐 | <0.003 | mg/L | 1.00 | / | 否 | / | 河北中科环建检测技术有限公司
衡水市 |  | 金属表面处理及热处理加工 | 2022-05-16 | 监测井 | pH值 | 7.91 | 无量纲 | 8.5 | 6.5 | 否 | / | 河北中科环建检测技术有限公司
衡水市 |  | 金属表面处理及热处理加工 | 2022-05-16 | 监测井 | 氨氮 | 0.064 | mg/L | 0.50 | / | 否 | / | 河北中科环建检测技术有限公司
衡水市 |  | 金属表面处理及热处理加工 | 2022-05-16 | 监测井 | 氯化物 | 47.8 | mg/L | 250 | / | 否 | / | 河北中科环建检测技术有限公司
衡水市 |  | 金属表面处理及热处理加工 | 2022-05-16 | 监测井 | 溶解性总固体 | 348 | mg/L | 1000 | / | 否 | / | 河北中科环建检测技术有限公司
衡水市 |  | 金属表面处理及热处理加工 | 2022-05-16 | 监测井 | 锌 | <0.05 | mg/L | 1.0 | / | 否 | / | 河北中科环建检测技术有限公司
衡水市 |  | 金属表面处理及热处理加工 | 2022-05-16 | 监测井 | 总硬度 | 201 | mg/L | 450 | / | 否 | / | 河北中科环建检测技术有限公司
衡水市 |  | 金属表面处理及热处理加工 | 2022-05-16 | 监测井 | 硝酸盐（以N计） | 1.92 | mg/L | 20.0 | / | 否 | / | 河北中科环建检测技术有限公司
衡水市 | 武邑久运物质表面处理有限公司 | 木质家具制造 | 2022-05-13 | 喷漆房区域 | 间二甲苯+对二甲苯 | <0.0012 | mg/KG | 570 | / | 否 | / | 河北华普环境检测有限公司
衡水市 |  | 木质家具制造 | 2022-05-13 | 喷漆房区域 | 邻二甲苯 | <0.0012 | mg/KG | 640 | / | 否 | / | 河北华普环境检测有限公司
衡水市 |  | 木质家具制造 | 2022-05-13 | 喷漆房区域 | 石油烃（C10-C40） | 69 | mg/KG | 4500 | / | 否 | / | 河北华普环境检测有限公司
衡水市 |  | 木质家具制造 | 2022-05-13 | 喷漆房区域 | 邻二甲苯 | <0.0012 | mg/KG | 640 | / | 否 | / | 河北华普环境检测有限公司
衡水市 |  | 木质家具制造 | 2022-05-13 | 喷漆房区域 | 间二甲苯+对二甲苯 | <0.0012 | mg/KG | 570 | / | 否 | / | 河北华普环境检测有限公司
衡水市 |  | 木质家具制造 | 2022-05-13 | 喷漆房区域 | 石油烃（C10-C40） | 48 | mg/KG | 4500 | / | 否 | / | 河北华普环境检测有限公司

## 附表4噪声
2022年6月噪声监测情况
设区市 | 企业名称 | 行业类型 | 监测日期 | 监测点 | 监测项目 | 排放浓度（昼） | 排放浓度（夜） | 单位 | 上限 | 下限 | 是否超标 | 超标倍数 | 监测单位
衡水市 | 衡水市冀州区碧园污水处理有限公司 | 污水处理及其再生利用 | 2022-05-19 | 北厂界 | 工业企业厂界环境噪声 | 56 | 46 | dB | 60;50 | / | 否 | / | 河北环兴检测服务有限公司
衡水市 |  | 污水处理及其再生利用 | 2022-05-19 | 西厂界 | 工业企业厂界环境噪声 | 56 | 45 | dB | 60;50 | / | 否 | / | 河北环兴检测服务有限公司
衡水市 |  | 污水处理及其再生利用 | 2022-05-19 | 南厂界 | 工业企业厂界环境噪声 | 56 | 46 | dB | 60;50 | / | 否 | / | 河北环兴检测服务有限公司
衡水市 |  | 污水处理及其再生利用 | 2022-05-19 | 东厂界 | 工业企业厂界环境噪声 | 56 | 46 | dB | 60;50 | / | 否 | / | 河北环兴检测服务有限公司
衡水市 | 衡水市第六人民医院（衡水市冀州区医院） | 综合医院 | 2022-05-26 | 东厂界1# | 工业企业厂界环境噪声 | 56.4 | 48.7 | dB | 60;50 | / | 否 | / | 河北金飞扬环境检测有限公司
衡水市 |  | 综合医院 | 2022-05-26 | 北厂界4# | 工业企业厂界环境噪声 | 55.7 | 45.2 | dB | 60;50 | / | 否 | / | 河北金飞扬环境检测有限公司
衡水市 |  | 综合医院 | 2022-05-26 | 西厂界3# | 工业企业厂界环境噪声 | 55.5 | 43.7 | dB | 60;50 | / | 否 | / | 河北金飞扬环境检测有限公司
衡水市 |  | 综合医院 | 2022-05-26 | 南厂界2# | 工业企业厂界环境噪声 | 55.6 | 48.3 | dB | 60;50 | / | 否 | / | 河北金飞扬环境检测有限公司
衡水市 | 衡水润园污水处理厂 | 污水处理及其再生利用 | 2022-05-23 | 东厂界1# | 工业企业厂界环境噪声 | 58.1 | 49.1 | dB | 65;55 | / | 否 | / | 河北金飞扬环境检测有限公司
衡水市 |  | 污水处理及其再生利用 | 2022-05-23 | 南厂界2# | 工业企业厂界环境噪声 | 57.6 | 47.7 | dB | 65;55 | / | 否 | / | 河北金飞扬环境检测有限公司
衡水市 |  | 污水处理及其再生利用 | 2022-05-23 | 西厂界3# | 工业企业厂界环境噪声 | 59.4 | 47.5 | dB | 65;55 | / | 否 | / | 河北金飞扬环境检测有限公司
衡水市 |  | 污水处理及其再生利用 | 2022-05-23 | 北厂界4# | 工业企业厂界环境噪声 | 59.3 | 47.7 | dB | 65;55 | / | 否 | / | 河北金飞扬环境检测有限公司
衡水市 | 衡水市冀州区润泽污水处理厂 | 污水处理及其再生利用 | 2022-05-18 | 北厂界 | 工业企业厂界环境噪声 | 58 | 48 | dB | 65;55 | / | 否 | / | 河北环兴检测服务有限公司
衡水市 |  | 污水处理及其再生利用 | 2022-05-18 | 西厂界 | 工业企业厂界环境噪声 | 58 | 49 | dB | 65;55 | / | 否 | / | 河北环兴检测服务有限公司
衡水市 |  | 污水处理及其再生利用 | 2022-05-18 | 南厂界 | 工业企业厂界环境噪声 | 59 | 47 | dB | 65;55 | / | 否 | / | 河北环兴检测服务有限公司
衡水市 |  | 污水处理及其再生利用 | 2022-05-18 | 东厂界 | 工业企业厂界环境噪声 | 57 | 49 | dB | 65;55 | / | 否 | / | 河北环兴检测服务有限公司
衡水市 | 河北国昌建材有限公司 | 粘土砖瓦及建筑砌块制造 | 2022-05-24 | 北厂界3# | 工业企业厂界环境噪声 | 58 | 47 | dB | 60;50 | / | 否 | / | 河北如是环境检测服务有限公司
衡水市 |  | 粘土砖瓦及建筑砌块制造 | 2022-05-24 | 东厂界4# | 工业企业厂界环境噪声 | 57 | 46 | dB | 60;50 | / | 否 | / | 河北如是环境检测服务有限公司
衡水市 |  | 粘土砖瓦及建筑砌块制造 | 2022-05-24 | 西厂界2# | 工业企业厂界环境噪声 | 55 | 46 | dB | 60;50 | / | 否 | / | 河北如是环境检测服务有限公司
衡水市 |  | 粘土砖瓦及建筑砌块制造 | 2022-05-24 | 南厂界1# | 工业企业厂界环境噪声 | 56 | 45 | dB | 60;50 | / | 否 | / | 河北如是环境检测服务有限公司
衡水市 | 衡水凯德污水处理有限公司 | 污水处理及其再生利用 | 2022-05-27 | 东厂界1# | 工业企业厂界环境噪声 | 57.5 | 46.1 | dB | 60;50 | / | 否 | / | 河北金飞扬环境检测有限公司
衡水市 |  | 污水处理及其再生利用 | 2022-05-27 | 西厂界3# | 工业企业厂界环境噪声 | 56.6 | 46.9 | dB | 60;50 | / | 否 | / | 河北金飞扬环境检测有限公司
衡水市 |  | 污水处理及其再生利用 | 2022-05-27 | 北厂界4# | 工业企业厂界环境噪声 | 58.2 | 48.1 | dB | 60;50 | / | 否 | / | 河北金飞扬环境检测有限公司
衡水市 |  | 污水处理及其再生利用 | 2022-05-27 | 南厂界2# | 工业企业厂界环境噪声 | 56.6 | 46.4 | dB | 60;50 | / | 否 | / | 河北金飞扬环境检测有限公司
衡水市 | 衡水市银河化工有限责任公司（南厂区） | 有机化学原料制造 | 2022-05-25 | 北厂界 | 工业企业厂界环境噪声 | 58.8 | 47.5 | dB | 60;50 | / | 否 | / | 河北金飞扬环境检测有限公司
衡水市 |  | 有机化学原料制造 | 2022-05-25 | 西厂界1# | 工业企业厂界环境噪声 | 58.3 | 47.2 | dB | 60;50 | / | 否 | / | 河北金飞扬环境检测有限公司
衡水市 | 河北同心风机配件有限公司 | 黑色金属铸造 | 2022-04-13 | 东厂界4# | 工业企业厂界环境噪声 | 52.1 | 47.6 | dB | 65;55 | / | 否 | / | 衡水市故城县环境监控中心
衡水市 |  | 黑色金属铸造 | 2022-04-13 | 西厂界2# | 工业企业厂界环境噪声 | 53.6 | 45.4 | dB | 65;55 | / | 否 | / | 衡水市故城县环境监控中心
衡水市 |  | 黑色金属铸造 | 2022-04-13 | 北厂界1# | 工业企业厂界环境噪声 | 47.5 | 41.2 | dB | 65;55 | / | 否 | / | 衡水市故城县环境监控中心
衡水市 |  | 黑色金属铸造 | 2022-04-13 | 南厂界3# | 工业企业厂界环境噪声 | 56.3 | 51.7 | dB | 65;55 | / | 否 | / | 衡水市故城县环境监控中心
衡水市 | 景县第二人民医院 | 综合医院 | 2022-05-30 | 3#西厂界 | 工业企业厂界环境噪声 | 55.1 | 42 | dB | 60;50 | / | 否 | / | 河北华普环境检测有限公司
衡水市 |  | 综合医院 | 2022-05-30 | 4#北厂界 | 工业企业厂界环境噪声 | 53.8 | 43.9 | dB | 60;50 | / | 否 | / | 河北华普环境检测有限公司
衡水市 |  | 综合医院 | 2022-05-30 | 1#东厂界 | 工业企业厂界环境噪声 | 54.2 | 44.2 | dB | 60;50 | / | 否 | / | 河北华普环境检测有限公司
衡水市 |  | 综合医院 | 2022-05-30 | 2#南厂界 | 工业企业厂界环境噪声 | 54.8 | 44.2 | dB | 60;50 | / | 否 | / | 河北华普环境检测有限公司
衡水市 | 卡斯卡特（河北）货叉有限公司 | 连续搬运设备制造 | 2022-05-30 | 西厂界 | 工业企业厂界环境噪声 | 52 | 43.4 | dB | 65;55 | / | 否 | / | 河北华普环境检测有限公司
衡水市 |  | 连续搬运设备制造 | 2022-05-30 | 东厂界 | 工业企业厂界环境噪声 | 55.4 | 45.3 | dB | 65;55 | / | 否 | / | 河北华普环境检测有限公司
衡水市 |  | 连续搬运设备制造 | 2022-05-30 | 南厂界 | 工业企业厂界环境噪声 | 54.7 | 44.6 | dB | 65;55 | / | 否 | / | 河北华普环境检测有限公司
衡水市 |  | 连续搬运设备制造 | 2022-05-30 | 北厂界 | 工业企业厂界环境噪声 | 52.3 | 44.5 | dB | 65;55 | / | 否 | / | 河北华普环境检测有限公司
衡水市 | 景县人民医院 | 综合医院 | 2022-06-16 | 南厂界2# | 工业企业厂界环境噪声 | 53.4 | 44.6 | dB | 60;50 | / | 否 | / | 河北华普环境检测有限公司
衡水市 |  | 综合医院 | 2022-06-16 | 北厂界4# | 工业企业厂界环境噪声 | 57.7 | 45.6 | dB | 60;50 | / | 否 | / | 河北华普环境检测有限公司
衡水市 |  | 综合医院 | 2022-06-16 | 东厂界1# | 工业企业厂界环境噪声 | 53.1 | 44.4 | dB | 60;50 | / | 否 | / | 河北华普环境检测有限公司
衡水市 |  | 综合医院 | 2022-06-16 | 西厂界3# | 工业企业厂界环境噪声 | 55.8 | 45.1 | dB | 60;50 | / | 否 | / | 河北华普环境检测有限公司
衡水市 | 景县中医医院 | 中医医院 | 2022-05-27 | 厂界南 | 工业企业厂界环境噪声 | 56.8 | 46 | dB | 60;50 | / | 否 | / | 河北华普环境检测有限公司
衡水市 |  | 中医医院 | 2022-05-27 | 厂界东 | 工业企业厂界环境噪声 | 55.2 | 45.6 | dB | 60;50 | / | 否 | / | 河北华普环境检测有限公司
衡水市 |  | 中医医院 | 2022-05-27 | 厂界北 | 工业企业厂界环境噪声 | 55.3 | 47.1 | dB | 60;50 | / | 否 | / | 河北华普环境检测有限公司
衡水市 |  | 中医医院 | 2022-05-27 | 厂界西 | 工业企业厂界环境噪声 | 56.5 | 46.8 | dB | 60;50 | / | 否 | / | 河北华普环境检测有限公司
衡水市 | 衡水市妇幼保健院 | 专科医院 | 2022-05-30 | 厂区西边界外1m | 工业企业厂界环境噪声 | 51.1 | 45.2 | dB | 60;50 | / | 否 | / | 河北中科环建检测技术有限公司
衡水市 |  | 专科医院 | 2022-05-30 | 厂区北厂界外1m | 工业企业厂界环境噪声 | 56.4 | 44.4 | dB | 60;50 | / | 否 | / | 河北中科环建检测技术有限公司
衡水市 |  | 专科医院 | 2022-05-30 | 厂区东边界外1m | 工业企业厂界环境噪声 | 52.8 | 43.9 | dB | 60;50 | / | 否 | / | 河北中科环建检测技术有限公司
衡水市 |  | 专科医院 | 2022-05-30 | 厂区南边界外1m | 工业企业厂界环境噪声 | 53.4 | 42.6 | dB | 70;55 | / | 否 | / | 河北中科环建检测技术有限公司
衡水市 | 深州冀东水泥有限责任公司 | 水泥制造 | 2022-05-17 | 厂界东侧 | 工业企业厂界环境噪声 | 58.9 | 47.2 | dB | 65;55 | / | 否 | / | 河北中科环建检测技术有限公司
衡水市 |  | 水泥制造 | 2022-05-17 | 厂界北侧 | 工业企业厂界环境噪声 | 55.1 | 45.2 | dB | 65;55 | / | 否 | / | 河北中科环建检测技术有限公司
衡水市 |  | 水泥制造 | 2022-05-17 | 厂界西侧 | 工业企业厂界环境噪声 | 56.2 | 46.4 | dB | 65;55 | / | 否 | / | 河北中科环建检测技术有限公司
衡水市 |  | 水泥制造 | 2022-05-17 | 厂界南侧 | 工业企业厂界环境噪声 | 56.6 | 47.6 | dB | 65;55 | / | 否 | / | 河北中科环建检测技术有限公司
衡水市 | 深州市益源金属丝网制品厂 | 金属表面处理及热处理加工 | 2022-05-16 | 厂界北 | 工业企业厂界环境噪声 | 58.4 | 47.1 | dB | 65;55 | / | 否 | / | 河北中科环建检测技术有限公司
衡水市 |  | 金属表面处理及热处理加工 | 2022-05-16 | 厂界南 | 工业企业厂界环境噪声 | 54.7 | 47 | dB | 65;55 | / | 否 | / | 河北中科环建检测技术有限公司
衡水市 |  | 金属表面处理及热处理加工 | 2022-05-16 | 厂界东 | 工业企业厂界环境噪声 | 59.5 | 48.6 | dB | 65;55 | / | 否 | / | 河北中科环建检测技术有限公司
衡水市 |  | 金属表面处理及热处理加工 | 2022-05-16 | 厂界西 | 工业企业厂界环境噪声 | 55.7 | 46.8 | dB | 65;55 | / | 否 | / | 河北中科环建检测技术有限公司
衡水市 | 中节能（衡水）环保能源有限公司 | 生物质能发电-生活垃圾焚烧发电 | 2022-06-07 | 南厂界 | 工业企业厂界环境噪声 | 61.4 | 53.4 | dB | 65;55 | / | 否 | / | 衡水市环境监控中心
衡水市 |  | 生物质能发电-生活垃圾焚烧发电 | 2022-06-07 | 北厂界 | 工业企业厂界环境噪声 | 57.2 | 53.4 | dB | 65;55 | / | 否 | / | 衡水市环境监控中心
衡水市 |  | 生物质能发电-生活垃圾焚烧发电 | 2022-06-07 | 西厂界 | 工业企业厂界环境噪声 | 59.2 | 53.5 | dB | 65;55 | / | 否 | / | 衡水市环境监控中心
衡水市 |  | 生物质能发电-生活垃圾焚烧发电 | 2022-06-07 | 东厂界 | 工业企业厂界环境噪声 | 63 | 54.8 | dB | 65;55 | / | 否 | / | 衡水市环境监控中心
衡水市 | 衡水枫烁医疗废弃物处理有限公司 | 危险废物治理-焚烧 | 2022-06-08 | 西厂界 | 工业企业厂界环境噪声 | 57.5 | 52.4 | dB | 65;55 | / | 否 | / | 衡水市环境监控中心
衡水市 |  | 危险废物治理-焚烧 | 2022-06-08 | 北厂界 | 工业企业厂界环境噪声 | 62.9 | 52.1 | dB | 65;55 | / | 否 | / | 衡水市环境监控中心
衡水市 |  | 危险废物治理-焚烧 | 2022-06-08 | 东厂界 | 工业企业厂界环境噪声 | 62.7 | 53.6 | dB | 65;55 | / | 否 | / | 衡水市环境监控中心
衡水市 |  | 危险废物治理-焚烧 | 2022-06-08 | 南厂界 | 工业企业厂界环境噪声 | 61.4 | 53.4 | dB | 65;55 | / | 否 | / | 衡水市环境监控中心
衡水市 | 河北顺天家具有限公司 | 木质家具制造 | 2022-05-25 | 南厂界 | 工业企业厂界环境噪声 | 55.2 | / | dB | 60;50 | / | 否 | / | 河北中科环建检测技术有限公司
衡水市 |  | 木质家具制造 | 2022-05-25 | 东厂界 | 工业企业厂界环境噪声 | 55.3 | / | dB | 60;50 | / | 否 | / | 河北中科环建检测技术有限公司
衡水市 |  | 木质家具制造 | 2022-05-25 | 北厂界 | 工业企业厂界环境噪声 | 55.7 | / | dB | 60;50 | / | 否 | / | 河北中科环建检测技术有限公司
衡水市 | 武邑慈航药业有限公司 | 化学药品原料药制造 | 2022-05-24 | 西厂界 | 工业企业厂界环境噪声 | 57.1 | 46.3 | dB | 65;55 | / | 否 | / | 河北中科环建检测技术有限公司
衡水市 |  | 化学药品原料药制造 | 2022-05-24 | 南厂界 | 工业企业厂界环境噪声 | 57.4 | 45.9 | dB | 65;55 | / | 否 | / | 河北中科环建检测技术有限公司
衡水市 |  | 化学药品原料药制造 | 2022-05-24 | 东厂界 | 工业企业厂界环境噪声 | 58.2 | 47.6 | dB | 65;55 | / | 否 | / | 河北中科环建检测技术有限公司
衡水市 |  | 化学药品原料药制造 | 2022-05-24 | 北厂界 | 工业企业厂界环境噪声 | 56.1 | 46.7 | dB | 65;55 | / | 否 | / | 河北中科环建检测技术有限公司
衡水市 | 武邑久运物质表面处理有限公司 | 木质家具制造 | 2022-05-13 | 南厂界 | 工业企业厂界环境噪声 | 54.7 | / | dB | 65;55 | / | 否 | / | 河北中科环建检测技术有限公司
衡水市 |  | 木质家具制造 | 2022-05-13 | 北厂界 | 工业企业厂界环境噪声 | 58.2 | / | dB | 70;55 | / | 否 | / | 河北中科环建检测技术有限公司
衡水市 |  | 木质家具制造 | 2022-05-13 | 东厂界 | 工业企业厂界环境噪声 | 53.7 | / | dB | 65;55 | / | 否 | / | 河北中科环建检测技术有限公司
衡水市 |  | 木质家具制造 | 2022-05-13 | 西厂界 | 工业企业厂界环境噪声 | 55.3 | / | dB | 65;55 | / | 否 | / | 河北中科环建检测技术有限公司
衡水市 | 本源精化环保科技有限公司 | 有机化学原料制造 | 2022-06-21 | 西厂界 | 工业企业厂界环境噪声 | 55.9 | 46 | dB | 65;55 | / | 否 | / | 河北华普环境检测有限公司
衡水市 |  | 有机化学原料制造 | 2022-06-21 | 南厂界 | 工业企业厂界环境噪声 | 55.7 | 46.1 | dB | 65;55 | / | 否 | / | 河北华普环境检测有限公司
衡水市 |  | 有机化学原料制造 | 2022-06-21 | 东厂界 | 工业企业厂界环境噪声 | 56.1 | 45.8 | dB | 65;55 | / | 否 | / | 河北华普环境检测有限公司
衡水市 |  | 有机化学原料制造 | 2022-06-21 | 北厂界 | 工业企业厂界环境噪声 | 56.5 | 45.7 | dB | 65;55 | / | 否 | / | 河北华普环境检测有限公司