## 县级城市地下饮用水水源
[18 empty] | 15 | 无 | 3 | 无 | 6.5-8.5 | 450 | 1000 | 250 | 250 | 0.3 | 0.10 | 1.00 | 1.00 | 0.20 | 0.002 | 0.3 | 3.0 | 0.50 | 0.02 | 200 | 3.0 | 100 | 1.00 | 20.0 | 0.05 | 1.0 | 0.08 | 0.001 | 0.01 | 0.01 | 0.005 | 0.05 | 0.01 | 60 | 2.0 | 10.0 | 700 | 0.5 | 1.0 | 0.002 | 0.50 | 0.005 | 0.70 | 0.02 | 0.05 | 0.07 | 0.05 | 0.0001 | 20 | 30.0 | 2000 | 5.0 | 5.0 | 100 | 5.0 | 30.0 | 50.0 | 70.0 | 40.0 | 300 | 1000 | 300 | 20.0 | 300 | 500 | 20.0 | 5.0 | 5.0 | 100 | 1800 | 240 | 4.0 | 0.01 | 0.50 | 8.0 | 200 | 9.0 | 5.00 | 2.00 | 1.00 | 1.00 | 0.40 | 30.0 | 7.00 | 3.00 | 1.00 | 20.0 | 250 | 80.0 | 30.0 | 10.0 | 2.00 | 700
序号 | 所属省份 | 省份代码 | 地级城市 | 地级城市代码 | 县级城市 | 县级城市代码 | 厅备案的水源保护区名称 | 使用状态（在用或未在用或停用） | 水源地名称 | 是否考核 | 水源地代码 | 所属水系 | 水源地性质（地下水） | 取水点经度（小数点后四位） | 取水点纬度（小数点后四位） | 采样当月取水量（万吨） | 采样时间（格式：年-月） | 色 | 嗅和味 | 浑浊度 | 肉眼可见物 | pH | 总硬度(以CaCO3计) | 溶解性总固体 | 硫酸盐 | 氯化物 | 铁 | 锰 | 铜 | 锌 | 铝 | 挥发性酚类(以苯酚计) | 阴离子表面活性剂 | 耗氧量(以CODMn法.以O2计) | 氨氮(以N计) | 硫化物 | 钠 | 总大肠菌群 | 菌落总数 | 亚硝酸盐(以N计) | 硝酸盐(以N计) | 氰化物 | 氟化物 | 碘化物 | 汞 | 砷 | 硒 | 镉 | 铬(六价) | 铅 | 三氯甲烷 | 四氯化碳 | 苯 | 甲苯 | 总α放射性 | 总β放射性 | 铍 | 硼 | 锑 | 钡 | 镍 | 钴 | 钼 | 银 | 铊 | 二氯甲烷 | 1,2-二氯乙烷 | 1,1,1-三氯乙烷 | 1,1,2-三氯乙烷 | 1,2-二氯丙烷 | 三溴甲烷 | 氯乙烯 | 1,1-二氯乙烯 | 1,2-二氯乙烯 | 三氯乙烯 | 四氯乙烯 | 氯苯 | 邻二氯苯 | 对二氯苯 | 三氯苯(总量) | 乙苯 | 二甲苯(总量) | 苯乙烯 | 2,4-二硝基甲苯 | 2,6-二硝基甲苯 | 萘 | 蒽 | 荧蒽 | 苯并(b)荧蒽 | 苯并(a)芘 | 多氯联苯(总量) | 邻苯二甲酸二(2-乙基己基)酯 | 2,4,6-三氯酚 | 五氯酚 | 六六六(总量) | γ-六六六(林丹) | 滴滴涕(总量) | 六氯苯 | 七氯 | 2,4-滴 | 克百威 | 涕灭威 | 敌敌畏 | 甲基对硫磷 | 马拉硫磷 | 乐果 | 毒死蜱 | 百菌清 | 莠去津 | 草甘膦 | 备注
[18 empty] | () |  | () |  |  | () | () | (SO4) | (Cl) | (W_Fe) | (W_Mn) | (W_Cu) | (W_Zn) | () | (V_phen) | () | () | () | () | () | () | () | () | () | (Cn_total) | (F) | () | (W_Hg) | (As) | (Se) | (Cd) | () | () | () | () | () | () | () | () | (Be) | () | () | (Ba) | (Ni) | (Co) | (Mo) | () | () | () | () | () | () | () | () | () | () | () | () | () | () | () | () | () | () | () | () | () | () | () | () | () | () | () | () | () | () | () | () | () | () | () | () | () | () | () | () | () | () | () | () | () | () | ()
[18 empty] | (铂钴色度单位) |  | (NTU) |  |  | (mg/L) | (mg/L) | (mg/L) | (mg/L) | (mg/L) | (mg/L) | (mg/L) | (mg/L) | (mg/L) | (mg/L) | (mg/L) | (mg/L) | (mg/L) | (mg/L) | (mg/L) | (MPN/100mL) | (CFU/mL) | (mg/L) | (mg/L) | (mg/L) | (mg/L) | (mg/L) | (mg/L) | (mg/L) | (mg/L) | (mg/L) | (mg/L) | (mg/L) | (ug/L) | (ug/L) | (ug/L) | (ug/L) | (Bq/L) | (Bq/L) | (mg/L) | (mg/L) | (mg/L) | (mg/L) | (mg/L) | (mg/L) | (mg/L) | (mg/L) | (mg/L) | (ug/L) | (ug/L) | (ug/L) | (ug/L) | (ug/L) | (ug/L) | (ug/L) | (ug/L) | (ug/L) | (ug/L) | (ug/L) | (ug/L) | (ug/L) | (ug/L) | (ug/L) | (ug/L) | (ug/L) | (ug/L) | (ug/L) | (ug/L) | (ug/L) | (ug/L) | (ug/L) | (ug/L) | (ug/L) | (ug/L) | (ug/L) | (ug/L) | (ug/L) | (ug/L) | (ug/L) | (ug/L) | (ug/L) | (ug/L) | (ug/L) | (ug/L) | (ug/L) | (ug/L) | (ug/L) | (ug/L) | (ug/L) | (ug/L) | (ug/L) | (ug/L) | (ug/L)
1 | 河北省 | 130000 | 衡水市 | 131100 | 枣强县 | 131121 | 新水厂供水站水源地 | 未在用 |  | 否 |  |  | 地下水 | 115.7323 | 37.5188 | 0 | 2022-7 | 5 | 无 | 0.9 | 无 | 8.39 | 52 | 571 | 117 | 134 | 0.03L | 0.01L | 0.005L | 0.05L | 0.008L | 0.0003L | 0.050L | 0.14 | 0.06 | 0.003L | 166 | 2L | 55 | 0.001L | 0.168 | 0.001L | 0.9 | 0.025L | 0.00004L | 0.00243 | 0.00088 | 0.00005L | 0.004L | 0.00028 | 0.03L | 0.21L | 1.4L | 1.4L | 0.022 | 0.036 | 0.00004L | 0.02L | 0.0001L | 0.0491 | 0.00006L | 0.00003L | 0.00057 | 0.00003L | 0.00002L | 1.0L | 0.06L | 1.4L | 1.5L | 1.2L | 0.6L | 1.5L | 1.2L | 0.12L | 1.2L | 1.2L | 1.0L | 0.8L | 0.8L | 0.11L | 0.8L | 1.4L | 0.6L | 0.05L | 0.05L | 0.012L | 0.106 | 0.005L | 0.004L | 0.009 | 0.0022L | 2L | 0.04L | 0.01L | 0.01L | 0.01L | 0.0048L | 0.003L | 0.01L | 0.05L | 0.024L | 0.026L | 0.05L | 0.05L | 0.03L | 0.04L | 0.044L | 0.005L | 0.005L | 0.1L | 备用
2 | 河北省 | 130000 | 衡水市 | 131100 | 枣强县 | 131121 | 三中水源地 | 未在用 |  | 否 |  |  | 地下水 | 115.7177 | 37.5033 | 0 | 2022-7 | 5 | 无 | 1.2 | 无 | 8.23 | 99 | 533 | 76.2 | 74.2 | 0.03L | 0.01L | 0.005L | 0.05L | 0.008L | 0.0003L | 0.050L | 0.68 | 0.1 | 0.003L | 95.2 | 2L | 41 | 0.001L | 0.882 | 0.001L | 0.9 | 0.025L | 0.00004L | 0.0027 | 0.00126 | 0.00005L | 0.004L | 0.00049 | 0.03L | 0.21L | 1.4L | 1.4L | 0.016L | 0.048 | 0.00004L | 0.02L | 0.0001L | 0.048 | 0.00006L | 0.00003L | 0.00055 | 0.00003L | 0.00002L | 1.0L | 0.06L | 1.4L | 1.5L | 1.2L | 0.6L | 1.5L | 1.2L | 0.12L | 1.2L | 1.2L | 1.0L | 0.8L | 0.8L | 0.11L | 0.8L | 1.4L | 0.6L | 0.05L | 0.05L | 0.012L | 0.107 | 0.005L | 0.004L | 0.008 | 0.0022L | 2L | 0.04L | 0.01L | 0.01L | 0.01L | 0.0048L | 0.003L | 0.01L | 0.05L | 0.024L | 0.026L | 0.05L | 0.05L | 0.03L | 0.04L | 0.044L | 0.005L | 0.005L | 0.1L | 备用
3 | 河北省 | 130000 | 衡水市 | 131100 | 枣强县 | 131121 | 市政工程队水源地 | 未在用 |  | 否 |  |  | 地下水 | 115.7323 | 37.5344 | 0 | 2022-7 | 5 | 无 | 0.7 | 无 | 8.3 | 63 | 507 | 132 | 78.6 | 0.03L | 0.01L | 0.005L | 0.05L | 0.008L | 0.0003L | 0.050L | 0.25 | 0.03 | 0.003L | 174 | 2L | 35 | 0.001L | 0.284 | 0.001L | 0.7 | 0.025L | 0.00004L | 0.00217 | 0.00071 | 0.00005L | 0.004L | 0.00031 | 0.03L | 0.21L | 1.4L | 1.4L | 0.02 | 0.051 | 0.00004L | 0.02L | 0.0001L | 0.049 | 0.00006L | 0.00003L | 0.00058 | 0.00003L | 4e-05 | 1.0L | 0.06L | 1.4L | 1.5L | 1.2L | 0.6L | 1.5L | 1.2L | 0.12L | 1.2L | 1.2L | 1.0L | 0.8L | 0.8L | 0.11L | 0.8L | 1.4L | 0.6L | 0.05L | 0.05L | 0.012L | 0.109 | 0.005L | 0.004L | 0.007 | 0.0022L | 2L | 0.04L | 0.01L | 0.01L | 0.01L | 0.0048L | 0.003L | 0.01L | 0.05L | 0.024L | 0.026L | 0.05L | 0.05L | 0.03L | 0.04L | 0.044L | 0.005L | 0.005L | 0.1L | 备用
4 | 河北省 | 130000 | 衡水市 | 131100 | 枣强县 | 131121 | 花园路水源地 | 未在用 |  | 否 |  |  | 地下水 | 115.7231 | 37.5216 | 0 | 2022-7 | 5 | 无 | 0.5L | 无 | 8.41 | 35 | 618 | 110 | 128 | 0.03L | 0.01L | 0.005L | 0.05L | 0.008L | 0.0003L | 0.050L | 0.29 | 0.07 | 0.003L | 175 | 2L | 43 | 0.001L | 0.267 | 0.001L | 0.9 | 0.025L | 0.00004L | 0.00218 | 0.0008 | 0.00005L | 0.004L | 0.00017 | 0.03L | 0.21L | 1.4L | 1.4L | 0.016L | 0.04 | 0.00004L | 0.02L | 0.0001L | 0.0492 | 0.00006L | 0.00003L | 0.00054 | 0.00003L | 2e-05 | 1.0L | 0.06L | 1.4L | 1.5L | 1.2L | 0.6L | 1.5L | 1.2L | 0.12L | 1.2L | 1.2L | 1.0L | 0.8L | 0.8L | 0.11L | 0.8L | 1.4L | 0.6L | 0.05L | 0.05L | 0.012L | 0.11 | 0.005L | 0.004L | 0.009 | 0.0022L | 2L | 0.04L | 0.01L | 0.01L | 0.01L | 0.0048L | 0.003L | 0.01L | 0.05L | 0.024L | 0.026L | 0.05L | 0.05L | 0.03L | 0.04L | 0.044L | 0.005L | 0.005L | 0.1L | 备用
5 | 河北省 | 130000 | 衡水市 | 131100 | 武邑县 | 131122 | 公司1#井水源地 | 未在用 |  | 否 |  |  | 地下水 | 115.8765 | 37.7959 | 0 | 2022-7 | 5 | 无 | 1.5 | 无 | 8.32 | 35 | 503 | 129 | 104 | 0.03L | 0.01L | 0.005L | 0.05L | 0.008L | 0.0003L | 0.050L | 0.18 | 0.09 | 0.003L | 114 | 2L | 32 | 0.001 | 0.315 | 0.001L | 0.8 | 0.025L | 0.00004L | 0.00218 | 0.00064 | 0.00005L | 0.004L | 0.00009L | 0.03L | 0.21L | 1.4L | 1.4L | 0.034 | 0.028L | 0.00004L | 0.02L | 0.0001L | 0.052 | 0.00006L | 0.00003L | 0.00048 | 0.00003L | 0.00002L | 1.0L | 0.06L | 1.4L | 1.5L | 1.2L | 0.6L | 1.5L | 1.2L | 0.12L | 1.2L | 1.2L | 1.0L | 0.8L | 0.8L | 0.11L | 0.8L | 1.4L | 0.6L | 0.05L | 0.05L | 0.012L | 0.105 | 0.005L | 0.004L | 0.006 | 0.0022L | 2L | 0.04L | 0.01L | 0.01L | 0.01L | 0.0048L | 0.003L | 0.01L | 0.05L | 0.024L | 0.026L | 0.05L | 0.05L | 0.03L | 0.04L | 0.044L | 0.005L | 0.005L | 0.1L | 备用
6 | 河北省 | 130000 | 衡水市 | 131100 | 武邑县 | 131122 | 镇卫生院1#井水源地（张桥南水厂1#井水源地） | 停用 |  | 否 |  |  | 地下水 | 115.9231 | 37.8072 | 0 | 2022-7 | 5 | 无 | 0.5L | 无 | 8.43 | 41 | 640 | 135 | 119 | 0.03L | 0.01L | 0.005L | 0.05L | 0.008L | 0.0003L | 0.050L | 0.23 | 0.07 | 0.003L | 99.5 | 2L | 45 | 0.002 | 0.323 | 0.001L | 0.7 | 0.025L | 0.00004L | 0.00424 | 0.00075 | 0.00005L | 0.004L | 0.00009L | 0.03L | 0.21L | 1.4L | 1.4L | 0.018 | 0.036 | 0.00004L | 0.02L | 0.0001L | 0.0531 | 0.00006L | 0.00003L | 0.00048 | 0.00003L | 2e-05 | 1.0L | 0.06L | 1.4L | 1.5L | 1.2L | 0.6L | 1.5L | 1.2L | 0.12L | 1.2L | 1.2L | 1.0L | 0.8L | 0.8L | 0.11L | 0.8L | 1.4L | 0.6L | 0.05L | 0.05L | 0.012L | 0.103 | 0.005L | 0.004L | 0.008 | 0.0022L | 2L | 0.04L | 0.01L | 0.01L | 0.01L | 0.0048L | 0.003L | 0.01L | 0.05L | 0.024L | 0.026L | 0.05L | 0.05L | 0.03L | 0.04L | 0.044L | 0.005L | 0.005L | 0.1L | 停用；镇卫生院1#井水源地经衡水市水利局批准撤销，选用张桥南水厂1#水井为观察井完成采测任务
7 | 河北省 | 130000 | 衡水市 | 131100 | 武邑县 | 131122 | 城关1#、2#井水源地 | 未在用 |  | 否 |  |  | 地下水 | 115.888 | 37.783 | 0 | 2022-7 | 5 | 无 | 1.3 | 无 | 8.45 | 48 | 567 | 126 | 129 | 0.03L | 0.01L | 0.005L | 0.05L | 0.008L | 0.0003L | 0.050L | 0.28 | 0.06 | 0.003L | 121 | 2L | 44 | 0.002 | 0.426 | 0.001L | 0.7 | 0.025L | 0.00004L | 0.00201 | 0.0007 | 0.00005L | 0.004L | 0.00012 | 0.03L | 0.21L | 1.4L | 1.4L | 0.018 | 0.028L | 0.00004L | 0.02L | 0.0001L | 0.0516 | 0.00006L | 0.00003L | 0.0005 | 0.00003L | 0.00002L | 1.0L | 0.06L | 1.4L | 1.5L | 1.2L | 0.6L | 1.5L | 1.2L | 0.12L | 1.2L | 1.2L | 1.0L | 0.8L | 0.8L | 0.11L | 0.8L | 1.4L | 0.6L | 0.05L | 0.05L | 0.012L | 0.102 | 0.005L | 0.004L | 0.007 | 0.0022L | 2L | 0.04L | 0.01L | 0.01L | 0.01L | 0.0048L | 0.003L | 0.01L | 0.05L | 0.024L | 0.026L | 0.05L | 0.05L | 0.03L | 0.04L | 0.044L | 0.005L | 0.005L | 0.1L | 备用
8 | 河北省 | 130000 | 衡水市 | 131100 | 武邑县 | 131122 | 车站南1#供水井水源地（张桥南水厂2#井水源地） | 停用 |  | 否 |  |  | 地下水 | 115.9236 | 37.8073 | 0 | 2022-8 | 5 | 无 | 1.1 | 无 | 8.17 | 48 | 632 | 140 | 144 | 0.03L | 0.01L | 0.005L | 0.05L | 0.008L | 0.0003L | 0.050L | 0.21 | 0.05 | 0.003L | 110 | 2L | 38 | 0.001L | 0.449 | 0.001L | 0.7 | 0.025L | 0.00004L | 0.0003L | 0.0004L | 0.00006L | 0.004L | 0.0025L | 0.03L | 0.21L | 0.04L | 0.11L | 0.016L | 0.041 | 0.00003L | 0.02L | 0.0001L | 0.0557 | 0.00101 | 0.00003L | 0.00116 | 0.00003L | 6e-05 | 0.03L | 0.06L | 0.08L | 0.10L | 0.04L | 0.12L | 0.17L | 0.12L | 0.12L | 0.19L | 0.14L | 0.04L | 0.03L | 0.03L | 0.11L | 0.06L | 0.13L | 0.04L | 0.05L | 0.05L | 0.012L | 0.102 | 0.005L | 0.004L | 0.007 | 0.0022L | 2L | 0.04L | 0.01L | 0.01L | 0.01L | 0.0048L | 0.003L | 0.01L | 0.05L | 0.024L | 0.026L | 0.05L | 0.05L | 0.03L | 0.04L | 0.044L | 0.005L | 0.005L | 0.1L | 停用；车站南1#供水井水源地经衡水市水利局批准撤销，选用张桥南水厂2#水井为观察井完成采测任务
9 | 河北省 | 130000 | 衡水市 | 131100 | 武强县 | 131123 | 迎宾水厂1#、2#井水源地 | 未在用 |  | 否 |  |  | 地下水 | 115.9459 | 38.0306 | 0 | 2022-7 | 5 | 无 | 1.2 | 无 | 8.48 | 125 | 389 | 24.8 | 112 | 0.03L | 0.01L | 0.005L | 0.05L | 0.008L | 0.0003L | 0.050L | 1.33 | 0.12 | 0.003L | 143 | 2L | 47 | 0.002 | 0.964 | 0.001L | 0.7 | 0.025L | 0.00004L | 0.00177 | 0.00081 | 0.00005L | 0.004L | 0.00027 | 0.03L | 0.21L | 1.4L | 1.4L | 0.016L | 0.047 | 0.00004L | 0.02L | 0.0001L | 0.0501 | 0.00045 | 0.00003L | 0.0008 | 0.00003L | 0.00002L | 1.0L | 0.06L | 1.4L | 1.5L | 1.2L | 0.6L | 1.5L | 1.2L | 0.12L | 1.2L | 1.2L | 1.0L | 0.8L | 0.8L | 0.11L | 0.8L | 1.4L | 0.6L | 0.05L | 0.05L | 0.012L | 0.107 | 0.005L | 0.004L | 0.006 | 0.0022L | 2L | 0.04L | 0.01L | 0.01L | 0.01L | 0.0048L | 0.003L | 0.01L | 0.05L | 0.024L | 0.026L | 0.05L | 0.05L | 0.03L | 0.04L | 0.044L | 0.005L | 0.005L | 0.1L | 备用
10 | 河北省 | 130000 | 衡水市 | 131100 | 武强县 | 131123 | 年画社1#井水源地 | 未在用 |  | 否 |  |  | 地下水 | 115.9744 | 38.0383 | 0 | 2022-8 | 5L | 无 | 1.5 | 无 | 8.09 | 119 | 479 | 155 | 126 | 0.03L | 0.01L | 0.005L | 0.05L | 0.008L | 0.0003L | 0.050L | 0.58 | 0.13 | 0.003L | 124 | 2L | 44 | 0.001 | 0.678 | 0.001L | 0.7 | 0.025L | 0.00004L | 0.0003L | 0.0004L | 0.00006L | 0.004L | 0.0025L | 0.03L | 0.21L | 0.04L | 0.11L | 0.022 | 0.052 | 0.00003L | 0.02L | 0.0001L | 0.0548 | 0.00096 | 0.00003L | 0.00082 | 0.00003L | 0.00001L | 0.03L | 0.06L | 0.08L | 0.10L | 0.04L | 0.12L | 0.17L | 0.12L | 0.12L | 0.19L | 0.14L | 0.04L | 0.03L | 0.03L | 0.11L | 0.06L | 0.13L | 0.04L | 0.05L | 0.05L | 0.012L | 0.104 | 0.005L | 0.004L | 0.008 | 0.0022L | 2L | 0.04L | 0.01L | 0.01L | 0.01L | 0.0048L | 0.003L | 0.01L | 0.05L | 0.024L | 0.026L | 0.05L | 0.05L | 0.03L | 0.04L | 0.044L | 0.005L | 0.005L | 0.1L | 备用
11 | 河北省 | 130000 | 衡水市 | 131100 | 武强县 | 131123 | 宾馆1#井水源地 | 未在用 |  | 否 |  |  | 地下水 | 115.9593 | 38.0307 | 0 | 2022-7 | 5 | 无 | 1.7 | 无 | 8.45 | 111 | 410 | 144 | 96.8 | 0.03L | 0.01L | 0.005L | 0.05L | 0.008L | 0.0003L | 0.050L | 0.81 | 0.11 | 0.003L | 137 | 2L | 38 | 0.001 | 0.673 | 0.001L | 0.7 | 0.025L | 0.00004L | 0.00237 | 0.00095 | 0.00005L | 0.004L | 0.00027 | 0.03L | 0.21L | 1.4L | 1.4L | 0.016L | 0.078 | 0.00004L | 0.02L | 0.0001L | 0.049 | 0.00006L | 0.00003L | 0.00082 | 0.00003L | 3e-05 | 1.0L | 0.06L | 1.4L | 1.5L | 1.2L | 0.6L | 1.5L | 1.2L | 0.12L | 1.2L | 1.2L | 1.0L | 0.8L | 0.8L | 0.11L | 0.8L | 1.4L | 0.6L | 0.05L | 0.05L | 0.012L | 0.108 | 0.005L | 0.004L | 0.008 | 0.0022L | 2L | 0.04L | 0.01L | 0.01L | 0.01L | 0.0048L | 0.003L | 0.01L | 0.05L | 0.024L | 0.026L | 0.05L | 0.05L | 0.03L | 0.04L | 0.044L | 0.005L | 0.005L | 0.1L | 备用
12 | 河北省 | 130000 | 衡水市 | 131100 | 饶阳县 | 131124 | 自来水公司水源地 | 未在用 |  | 否 |  |  | 地下水 | 115.7009 | 38.2325 | 0 | 2022-7 | 5 | 无 | 1 | 无 | 8.12 | 144 | 731 | 218 | 155 | 0.03L | 0.01L | 0.005L | 0.05L | 0.008L | 0.0003L | 0.050L | 0.38 | 0.19 | 0.003L | 110 | 2L | 39 | 0.059 | 1.52 | 0.001L | 0.7 | 0.025L | 0.00004L | 0.00127 | 0.00099 | 0.00005L | 0.004L | 0.00018 | 0.03L | 0.21L | 1.4L | 1.4L | 0.026 | 0.028L | 0.00004L | 0.02L | 0.0001L | 0.0507 | 0.00006L | 0.00003L | 0.00081 | 0.00003L | 2e-05 | 1.0L | 0.06L | 1.4L | 1.5L | 1.2L | 1.9 | 1.5L | 1.2L | 0.12L | 1.2L | 1.2L | 1.0L | 0.8L | 0.8L | 0.11L | 0.8L | 1.4L | 0.6L | 0.05L | 0.05L | 0.012L | 0.109 | 0.005L | 0.004L | 0.006 | 0.0022L | 2L | 0.04L | 0.01L | 0.01L | 0.01L | 0.0048L | 0.003L | 0.01L | 0.05L | 0.024L | 0.026L | 0.05L | 0.05L | 0.03L | 0.04L | 0.044L | 0.005L | 0.005L | 0.1L | 备用
13 | 河北省 | 130000 | 衡水市 | 131100 | 饶阳县 | 131124 | 二中水源地 | 未在用 |  | 否 |  |  | 地下水 | 115.7276 | 38.2373 | 0 | 2022-7 | 10 | 无 | 1.1 | 无 | 8.14 | 153 | 714 | 163 | 145 | 0.03L | 0.01L | 0.005L | 0.05L | 0.008L | 0.0003L | 0.050L | 1.22 | 0.07 | 0.003L | 122 | 2L | 41 | 0.001 | 1.55 | 0.001L | 0.7 | 0.025L | 0.00004L | 0.00261 | 0.00138 | 0.00005L | 0.004L | 0.00017 | 0.03L | 0.21L | 1.4L | 1.4L | 0.029 | 0.03 | 0.00004L | 0.02L | 0.0001L | 0.0452 | 0.001 | 0.00003L | 0.00074 | 0.00003L | 3e-05 | 1.0L | 0.06L | 1.4L | 1.5L | 1.2L | 0.6L | 1.5L | 1.2L | 0.12L | 1.2L | 1.2L | 1.0L | 0.8L | 0.8L | 0.11L | 0.8L | 1.4L | 0.6L | 0.05L | 0.05L | 0.012L | 0.107 | 0.005L | 0.004L | 0.006 | 0.0022L | 2L | 0.04L | 0.01L | 0.01L | 0.01L | 0.0048L | 0.003L | 0.01L | 0.05L | 0.024L | 0.026L | 0.05L | 0.05L | 0.03L | 0.04L | 0.044L | 0.005L | 0.005L | 0.1L | 备用
14 | 河北省 | 130000 | 衡水市 | 131100 | 饶阳县 | 131124 | 党校水源地 | 未在用 |  | 否 |  |  | 地下水 | 115.7369 | 38.2414 | 0 | 2022-7 | 10 | 无 | 0.5L | 无 | 8.47 | 141 | 267 | 175 | 118 | 0.03L | 0.01L | 0.005L | 0.05L | 0.008L | 0.0003L | 0.050L | 0.93 | 0.29 | 0.003L | 186 | 2L | 45 | 0.002 | 1.79 | 0.001L | 0.8 | 0.025L | 0.00004L | 0.00232 | 0.00173 | 0.00005L | 0.004L | 0.00009L | 0.03L | 0.21L | 1.4L | 2.5 | 0.039 | 0.032 | 0.00004L | 0.02L | 0.0001L | 0.0476 | 0.0008 | 0.00003L | 0.00074 | 0.00003L | 2e-05 | 1.0L | 0.06L | 1.4L | 3.6 | 1.2L | 8.1 | 1.5L | 1.2 | 0.12L | 2.9 | 1.2L | 6.1 | 1.9 | 1.6 | 0.11L | 3.1 | 5.3 | 0.6 | 0.05L | 0.05L | 0.012L | 0.106 | 0.005L | 0.004L | 0.007 | 0.0022L | 2L | 0.04L | 0.01L | 0.01L | 0.01L | 0.0048L | 0.003L | 0.01L | 0.05L | 0.024L | 0.026L | 0.05L | 0.05L | 0.03L | 0.04L | 0.044L | 0.005L | 0.005L | 0.1L | 备用
15 | 河北省 | 130000 | 衡水市 | 131100 | 饶阳县 | 131124 | 粮食局水源地 | 未在用 |  | 否 |  |  | 地下水 | 115.7158 | 38.2345 | 0 | 2022-7 | 10 | 无 | 0.9 | 无 | 8.01 | 82 | 672 | 129 | 117 | 0.03L | 0.01L | 0.005L | 0.05L | 0.008L | 0.0003L | 0.050L | 2.16 | 0.32 | 0.003L | 147 | 2L | 47 | 0.034 | 1.37 | 0.001L | 0.7 | 0.025L | 0.00004L | 0.0024 | 0.00147 | 0.00005L | 0.004L | 0.00042 | 0.03L | 0.21L | 1.4L | 1.4L | 0.025 | 0.04 | 0.00004L | 0.02L | 0.0001L | 0.0476 | 0.00124 | 0.00003L | 0.00085 | 0.00003L | 0.00002L | 1.0L | 0.06L | 1.4L | 1.5L | 1.2L | 0.6L | 1.5L | 1.2L | 0.12L | 1.2L | 1.2L | 1.0L | 0.8L | 0.8L | 0.11L | 0.9 | 1.4L | 0.6L | 0.05L | 0.05L | 0.012L | 0.107 | 0.005L | 0.004L | 0.006 | 0.0022L | 2L | 0.04L | 0.01L | 0.01L | 0.01L | 0.0048L | 0.003L | 0.01L | 0.05L | 0.024L | 0.026L | 0.05L | 0.05L | 0.03L | 0.04L | 0.044L | 0.005L | 0.005L | 0.1L | 备用
16 | 河北省 | 130000 | 衡水市 | 131100 | 饶阳县 | 131124 | 国税局家属院水源地 | 未在用 |  | 否 |  |  | 地下水 | 115.7212 | 38.2301 | 0 | 2022-7 | 5 | 无 | 0.5L | 无 | 8.48 | 165 | 539 | 220 | 177 | 0.03L | 0.01L | 0.005L | 0.05L | 0.008L | 0.0003L | 0.050L | 0.21 | 0.09 | 0.003L | 176 | 2L | 45 | 0.012 | 1.34 | 0.001L | 0.8 | 0.025L | 0.00004L | 0.00226 | 0.0008 | 0.00005L | 0.004L | 0.00032 | 0.03L | 0.21L | 1.4L | 1.4L | 0.016L | 0.044 | 0.00004L | 0.02L | 0.0001L | 0.0468 | 0.00088 | 0.00003L | 0.00076 | 0.00003L | 6e-05 | 1.0L | 0.06L | 1.4L | 1.5L | 1.2L | 0.6L | 1.5L | 1.2L | 0.12L | 1.2L | 1.2L | 1.0L | 0.8L | 0.8L | 0.11L | 0.8L | 1.4L | 0.6L | 0.05L | 0.05L | 0.012L | 0.113 | 0.005L | 0.004L | 0.008 | 0.0022L | 2L | 0.04L | 0.01L | 0.01L | 0.01L | 0.0048L | 0.003L | 0.01L | 0.05L | 0.024L | 0.026L | 0.05L | 0.05L | 0.03L | 0.04L | 0.044L | 0.005L | 0.005L | 0.1L | 备用
17 | 河北省 | 130000 | 衡水市 | 131100 | 饶阳县 | 131124 | 信用社水井水源地 | 未在用 |  | 否 |  |  | 地下水 | 115.7202 | 38.235 | 0 | 2022-7 | 5 | 无 | 1.2 | 无 | 8.47 | 178 | 231 | 165 | 151 | 0.03L | 0.01L | 0.005L | 0.05L | 0.008L | 0.0003L | 0.050L | 0.23 | 0.16 | 0.003L | 134 | 2L | 43 | 0.058 | 1.55 | 0.001L | 0.8 | 0.025L | 0.00004L | 0.00189 | 0.00138 | 0.00005L | 0.004L | 0.0002 | 0.03L | 0.21L | 1.4L | 1.4L | 0.018 | 0.028L | 0.00004L | 0.02L | 0.0001L | 0.0478 | 0.00105 | 0.00003L | 0.00079 | 0.00003L | 4e-05 | 1.0L | 0.06L | 1.4L | 1.5L | 1.2L | 0.6L | 1.5L | 1.2L | 0.12L | 1.2L | 1.2L | 1.0L | 0.8L | 0.8L | 0.11L | 0.8L | 1.4L | 0.6L | 0.05L | 0.05L | 0.012L | 0.11 | 0.005L | 0.004L | 0.009 | 0.0022L | 2L | 0.04L | 0.01L | 0.01L | 0.01L | 0.0048L | 0.003L | 0.01L | 0.05L | 0.024L | 0.026L | 0.05L | 0.05L | 0.03L | 0.04L | 0.044L | 0.005L | 0.005L | 0.1L | 备用
18 | 河北省 | 130000 | 衡水市 | 131100 | 饶阳县 | 131124 | 农业银行院内水源地 | 未在用 |  | 否 |  |  | 地下水 | 115.7197 | 38.2318 | 0 | 2022-7 | 5 | 无 | 2.2 | 无 | 8.21 | 390 | 482 | 246 | 160 | 0.03L | 0.01L | 0.005L | 0.05L | 0.008L | 0.0003L | 0.050L | 1.89 | 0.17 | 0.003L | 159 | 2L | 48 | 0.001L | 2.32 | 0.001L | 0.8 | 0.025L | 0.00004L | 0.00302 | 0.00158 | 0.00005L | 0.004L | 0.00045 | 0.03L | 0.21L | 1.4L | 1.4L | 0.019 | 0.028L | 0.00004L | 0.02L | 0.0001L | 0.0376 | 0.001 | 3e-05 | 0.00029 | 0.00003L | 0.00002L | 1.0L | 0.06L | 1.4L | 1.5L | 1.2L | 0.6L | 1.5L | 1.2L | 0.12L | 1.2L | 1.2L | 1.0L | 0.8L | 0.8L | 0.11L | 0.8L | 1.4L | 0.6L | 0.05L | 0.05L | 0.012L | 0.105 | 0.005L | 0.004L | 0.006 | 0.0022L | 2L | 0.04L | 0.01L | 0.01L | 0.01L | 0.0048L | 0.003L | 0.01L | 0.05L | 0.024L | 0.026L | 0.05L | 0.05L | 0.03L | 0.04L | 0.044L | 0.005L | 0.005L | 0.1L | 备用
19 | 河北省 | 130000 | 衡水市 | 131100 | 饶阳县 | 131124 | 粮局二库水源地 | 未在用 |  | 否 |  |  | 地下水 | 115.7078 | 38.2286 | 0 | 2022-7 | 5 | 无 | 0.7 | 无 | 8.37 | 199 | 552 | 220 | 176 | 0.03L | 0.01L | 0.005L | 0.05L | 0.008L | 0.0003L | 0.050L | 0.44 | 0.1 | 0.003L | 121 | 2L | 37 | 0.009 | 1.34 | 0.001L | 0.8 | 0.025L | 0.00004L | 0.002 | 0.001 | 0.00005L | 0.004L | 0.00012 | 0.03L | 0.21L | 1.4L | 1.4L | 0.025 | 0.028L | 0.00004L | 0.02L | 0.0001L | 0.0504 | 0.00006L | 0.00003L | 0.00084 | 0.00003L | 2e-05 | 1.0L | 0.06L | 1.4L | 1.5L | 1.2L | 0.6L | 1.5L | 1.2L | 0.12L | 1.2L | 1.2L | 1.0L | 1.1 | 0.8L | 0.11L | 0.8L | 1.4L | 0.6L | 0.05L | 0.05L | 0.012L | 0.112 | 0.005L | 0.004L | 0.008 | 0.0022L | 2L | 0.04L | 0.01L | 0.01L | 0.01L | 0.0048L | 0.003L | 0.01L | 0.05L | 0.024L | 0.026L | 0.05L | 0.05L | 0.03L | 0.04L | 0.044L | 0.005L | 0.005L | 0.1L | 备用
20 | 河北省 | 130000 | 衡水市 | 131100 | 景县 | 131127 | 景县自来水厂1#、2#、3#、4#井水源地 | 未在用 |  | 否 |  |  | 地下水 | 116.2232 | 37.6529 | 0 | 2022-7 | 10 | 无 | 2.3 | 无 | 8.2 | 91 | 557 | 142 | 151 | 0.03L | 0.01L | 0.005L | 0.05L | 0.008L | 0.0003L | 0.050L | 0.4 | 0.17 | 0.003L | 147 | 2L | 42 | 0.001L | 0.277 | 0.001L | 1.4 | 0.025L | 0.00004L | 0.00224 | 0.00116 | 0.00005L | 0.004L | 0.00038 | 0.03L | 0.21L | 1.4L | 1.4L | 0.016L | 0.038 | 0.00004L | 0.02L | 0.0001L | 0.0484 | 0.00037 | 0.00003L | 0.00054 | 0.00003L | 0.00002L | 1.0L | 0.06L | 1.4L | 1.5L | 1.2L | 0.6L | 1.5L | 1.2L | 0.12L | 1.2L | 1.2L | 1.0L | 0.8L | 0.8L | 0.11L | 0.8L | 1.4L | 0.6L | 0.05L | 0.05L | 0.012L | 0.101 | 0.005L | 0.004L | 0.008 | 0.0022L | 2L | 0.04L | 0.01L | 0.01L | 0.01L | 0.0048L | 0.003L | 0.01L | 0.05L | 0.024L | 0.026L | 0.05L | 0.05L | 0.03L | 0.04L | 0.044L | 0.005L | 0.005L | 0.1L | 备用；氟化物超标受本底值影响
21 | 河北省 | 130000 | 衡水市 | 131100 | 安平县 | 131125 | 安平中学1#、2#井水源地 | 未在用 |  | 否 |  |  | 地下水 | 115.5447 | 38.2491 | 0 | 2022-7 | 10 | 无 | 0.5L | 无 | 8.43 | 99 | 634 | 184 | 63 | 0.03L | 0.01L | 0.005L | 0.05L | 0.008L | 0.0003L | 0.050L | 0.49 | 0.12 | 0.003L | 97.8 | 2L | 43 | 0.046 | 1.22 | 0.001L | 0.9 | 0.025L | 0.00004L | 0.00226 | 0.00119 | 0.00005L | 0.004L | 0.00024 | 0.03L | 0.21L | 1.4L | 1.4L | 0.016L | 0.055 | 0.00004L | 0.02L | 0.0001L | 0.0507 | 0.00006L | 0.00003L | 0.00086 | 0.00003L | 0.00002L | 1.0L | 0.06L | 1.4L | 1.5L | 1.2L | 0.6L | 1.5L | 1.2L | 0.12L | 1.2L | 1.2L | 1.0L | 0.8L | 0.8L | 0.11L | 0.8L | 1.4L | 0.6L | 0.05L | 0.05L | 0.012L | 0.109 | 0.005L | 0.004L | 0.009 | 0.0022L | 2L | 0.04L | 0.01L | 0.01L | 0.01L | 0.0048L | 0.003L | 0.01L | 0.05L | 0.024L | 0.026L | 0.05L | 0.05L | 0.03L | 0.04L | 0.044L | 0.005L | 0.005L | 0.1L | 备用
22 | 河北省 | 130000 | 衡水市 | 131100 | 安平县 | 131125 | 职业高中1#井水源地 | 停用 |  | 否 |  |  | 地下水 | 115.5434 | 38.2492 | 0 | 2022-7 | 10 | 无 | 0.7 | 无 | 8.43 | 91 | 633 | 191 | 70.9 | 0.03L | 0.01L | 0.005L | 0.05L | 0.008L | 0.0003L | 0.050L | 0.44 | 0.1 | 0.003L | 104 | 2L | 36 | 0.083 | 1.6 | 0.001L | 0.8 | 0.025L | 0.00004L | 0.00106 | 0.0005 | 0.00005L | 0.004L | 0.00015 | 0.03L | 0.21L | 1.4L | 1.4L | 0.022 | 0.028L | 0.00004L | 0.02L | 0.0001L | 0.0517 | 0.00006L | 0.00003L | 0.00087 | 0.00003L | 0.00002L | 1.0L | 0.06L | 1.4L | 1.5L | 1.2L | 0.6L | 1.5L | 1.2L | 0.12L | 1.2L | 1.2L | 1.0L | 0.8L | 0.8L | 0.11L | 0.8L | 1.4L | 0.6L | 0.05L | 0.05L | 0.012L | 0.107 | 0.005L | 0.004L | 0.008 | 0.0022L | 2L | 0.04L | 0.01L | 0.01L | 0.01L | 0.0048L | 0.003L | 0.01L | 0.05L | 0.024L | 0.026L | 0.05L | 0.05L | 0.03L | 0.04L | 0.044L | 0.005L | 0.005L | 0.1L | 停用；安平县职业高中1＃井水源地由于出砂严重不能正常使用，于2020年11月30日由县水利局封停，选用安平中学1＃井为观察井完成采测任务
23 | 河北省 | 130000 | 衡水市 | 131100 | 安平县 | 131125 | 南工业园（旧工业园）1#井水源地 | 未在用 |  | 否 |  |  | 地下水 | 115.5018 | 38.2131 | 0 | 2022-7 | 5 | 无 | 0.5 | 无 | 8.48 | 111 | 557 | 146 | 38.4 | 0.03L | 0.01L | 0.005L | 0.05L | 0.008L | 0.0003L | 0.050L | 0.62 | 0.07 | 0.003L | 83.2 | 2L | 45 | 0.001 | 0.98 | 0.001L | 0.8 | 0.025L | 0.00004L | 0.00104 | 0.00041L | 0.00005L | 0.004L | 0.0002 | 0.03L | 0.21L | 1.4L | 1.4L | 0.016L | 0.03 | 0.00004L | 0.02L | 0.0001L | 0.052 | 0.00064 | 0.00003L | 0.00085 | 0.00003L | 0.00002L | 1.0L | 0.06L | 1.4L | 1.5L | 1.2L | 0.6L | 1.5L | 1.2L | 0.12L | 1.2L | 1.2L | 1.0L | 0.8L | 0.8L | 0.11L | 0.8L | 1.4L | 0.6L | 0.05L | 0.05L | 0.012L | 0.108 | 0.005L | 0.004L | 0.008 | 0.0022L | 2L | 0.04L | 0.01L | 0.01L | 0.01L | 0.0048L | 0.003L | 0.01L | 0.05L | 0.024L | 0.026L | 0.05L | 0.05L | 0.03L | 0.04L | 0.044L | 0.005L | 0.005L | 0.1L | 备用
24 | 河北省 | 130000 | 衡水市 | 131100 | 故城县 | 131124 | 迎瑞小区水源地 | 未在用 |  | 否 |  |  | 地下水 | 115.9473 | 37.3586 | 0 | 2022-7 | 5 | 无 | 0.9 | 无 | 8.38 | 51 | 605 | 171 | 89.2 | 0.03L | 0.01L | 0.005L | 0.05L | 0.008L | 0.0003L | 0.050L | 0.53 | 0.03 | 0.003L | 159 | 2L | 63 | 0.001L | 0.308 | 0.001L | 1.2 | 0.025L | 0.00004L | 0.00279 | 0.00054 | 0.00005L | 0.004L | 0.00009L | 0.03L | 0.21L | 1.4L | 1.4L | 0.017 | 0.05 | 0.00004L | 0.02L | 0.0001L | 0.0484 | 0.0005 | 0.00003L | 0.00055 | 0.00003L | 0.00002L | 1.0L | 0.06L | 1.4L | 1.5L | 1.2L | 0.6L | 1.5L | 1.2L | 0.12L | 1.2L | 1.2L | 1.0L | 0.8L | 0.8L | 0.11L | 0.8L | 1.4L | 0.6L | 0.05L | 0.05L | 0.012L | 0.103 | 0.005L | 0.004L | 0.007 | 0.0022L | 2L | 0.04L | 0.01L | 0.01L | 0.01L | 0.0048L | 0.003L | 0.01L | 0.05L | 0.024L | 0.026L | 0.05L | 0.05L | 0.03L | 0.04L | 0.044L | 0.005L | 0.005L | 0.1L | 备用；氟化物超标受本底值影响
25 | 河北省 | 130000 | 衡水市 | 131100 | 故城县 | 131124 | 野庄水源地 | 未在用 |  | 否 |  |  | 地下水 | 115.9462 | 37.339 | 0 | 2022-7 | 5 | 无 | 1.1 | 无 | 8.14 | 66 | 689 | 118 | 117 | 0.03L | 0.01L | 0.005L | 0.05L | 0.008L | 0.0003L | 0.050L | 0.75 | 0.08 | 0.003L | 170 | 2L | 49 | 0.001L | 0.568 | 0.001L | 1.3 | 0.025L | 0.00004L | 0.00216 | 0.00086 | 6e-05 | 0.004L | 0.00009L | 0.03L | 0.21L | 1.4L | 1.4L | 0.016L | 0.054 | 0.00004L | 0.02L | 0.0001L | 0.0485 | 0.00129 | 0.00003L | 0.00055 | 0.00003L | 0.00002L | 1.0L | 0.06L | 1.4L | 1.5L | 1.2L | 0.6L | 1.5L | 1.2L | 0.12L | 1.2L | 1.2L | 1.0L | 0.8L | 0.8L | 0.11L | 0.8L | 1.4L | 0.6L | 0.05L | 0.05L | 0.012L | 0.107 | 0.005L | 0.004L | 0.008 | 0.0022L | 2L | 0.04L | 0.01L | 0.01L | 0.01L | 0.0048L | 0.003L | 0.01L | 0.05L | 0.024L | 0.026L | 0.05L | 0.05L | 0.03L | 0.04L | 0.044L | 0.005L | 0.005L | 0.1L | 备用；氟化物超标受本底值影响
26 | 河北省 | 130000 | 衡水市 | 131100 | 故城县 | 131124 | 孟庄水源地 | 未在用 |  | 否 |  |  | 地下水 | 115.9617 | 37.3298 | 0 | 2022-7 | 10 | 无 | 0.5L | 无 | 8.22 | 34 | 597 | 122 | 88.8 | 0.03L | 0.01L | 0.005L | 0.05L | 0.008L | 0.0003L | 0.050L | 0.42 | 0.05 | 0.003L | 172 | 2L | 46 | 0.001L | 0.296 | 0.001L | 1.3 | 0.025L | 0.00004L | 0.00195 | 0.00084 | 0.00005L | 0.004L | 0.00092 | 0.03L | 0.21L | 1.4L | 1.4L | 0.02 | 0.037 | 0.00004L | 0.02L | 0.0001L | 0.0485 | 0.00016 | 0.00003L | 0.00059 | 0.00003L | 0.00002L | 1.0L | 0.06L | 1.4L | 1.5L | 1.2L | 0.6L | 1.5L | 1.2L | 0.12L | 1.2L | 1.2L | 1.0L | 0.8L | 0.8L | 0.11L | 0.8L | 1.4L | 0.6L | 0.05L | 0.05L | 0.012L | 0.108 | 0.005L | 0.004L | 0.006 | 0.0022L | 2L | 0.04L | 0.01L | 0.01L | 0.01L | 0.0048L | 0.003L | 0.01L | 0.05L | 0.024L | 0.026L | 0.05L | 0.05L | 0.03L | 0.04L | 0.044L | 0.005L | 0.005L | 0.1L | 备用；氟化物超标受本底值影响
27 | 河北省 | 130000 | 衡水市 | 131100 | 故城县 | 131124 | 自来水公司水源地 | 未在用 |  | 否 |  |  | 地下水 | 115.9746 | 37.3441 | 0 | 2022-7 | 5 | 无 | 0.7 | 无 | 8.37 | 53 | 629 | 75.6 | 62.9 | 0.03L | 0.01L | 0.005L | 0.05L | 0.008L | 0.0003L | 0.050L | 0.37 | 0.07 | 0.003L | 151 | 2L | 51 | 0.001L | 0.552 | 0.001L | 1.1 | 0.025L | 0.00004L | 0.00171 | 0.00048 | 0.00005L | 0.004L | 0.00009L | 0.03L | 0.21L | 1.4L | 1.4L | 0.021 | 0.028L | 5e-05 | 0.02L | 0.0001L | 0.0478 | 0.00069 | 0.00003L | 0.00064 | 0.00003L | 4e-05 | 1.0L | 0.06L | 1.4L | 1.5L | 1.2L | 0.6L | 1.5L | 1.2L | 0.12L | 1.2L | 1.2L | 1.0L | 0.8L | 0.8L | 0.11L | 0.8L | 1.4L | 0.6L | 0.05L | 0.05L | 0.012L | 0.104 | 0.005L | 0.004L | 0.008 | 0.0022L | 2L | 0.04L | 0.01L | 0.01L | 0.01L | 0.0048L | 0.003L | 0.01L | 0.05L | 0.024L | 0.026L | 0.05L | 0.05L | 0.03L | 0.04L | 0.044L | 0.005L | 0.005L | 0.1L | 备用；氟化物超标受本底值影响
28 | 河北省 | 130000 | 衡水市 | 131100 | 阜城县 | 131128 | 八里供水站水源地 | 未在用 |  | 否 |  |  | 地下水 | 116.0993 | 37.8776 | 0 | 2022-7 | 10 | 无 | 1.2 | 无 | 8.2 | 260 | 652 | 219 | 119 | 0.03L | 0.01L | 0.005L | 0.05L | 0.008L | 0.0003L | 0.050L | 0.36 | 0.06 | 0.003L | 126 | 2L | 47 | 0.001L | 0.378 | 0.001L | 1.5 | 0.025L | 0.00004L | 0.00251 | 0.00086 | 0.00005L | 0.004L | 0.00025 | 0.03L | 0.21L | 1.4L | 1.4L | 0.027 | 0.06 | 0.00004L | 0.02L | 0.0001L | 0.0467 | 0.0012 | 0.00003L | 0.00053 | 0.00003L | 3e-05 | 1.0L | 0.06L | 1.4L | 1.5L | 1.2L | 0.6L | 1.5L | 1.2L | 0.12L | 1.2L | 1.2L | 1.0L | 0.8L | 0.8L | 0.11L | 0.8L | 1.4L | 0.6L | 0.05L | 0.05L | 0.012L | 0.109 | 0.005L | 0.004L | 0.008 | 0.0022L | 2L | 0.04L | 0.01L | 0.01L | 0.01L | 0.0048L | 0.003L | 0.01L | 0.05L | 0.024L | 0.026L | 0.05L | 0.05L | 0.03L | 0.04L | 0.044L | 0.005L | 0.005L | 0.1L | 备用；氟化物超标受本底值影响
29 | 河北省 | 130000 | 衡水市 | 131100 | 阜城县 | 131128 | 阜兴供水站水源地 | 未在用 |  | 否 |  |  | 地下水 | 116.1597 | 37.8599 | 0 | 2022-7 | 5 | 无 | 1.7 | 无 | 8.39 | 86 | 690 | 181 | 136 | 0.03L | 0.01L | 0.005L | 0.05L | 0.008L | 0.0003L | 0.050L | 0.21 | 0.1 | 0.003L | 148 | 2L | 61 | 0.001L | 0.55 | 0.001L | 1.3 | 0.025L | 0.00004L | 0.00169 | 0.00059 | 0.00005L | 0.004L | 0.00018 | 0.03L | 0.21L | 1.4L | 1.4L | 0.027 | 0.039 | 0.00004L | 0.02L | 0.0001L | 0.0485 | 0.00006L | 0.00003L | 0.00054 | 0.00003L | 0.00002L | 1.0L | 0.06L | 1.4L | 1.5L | 1.2L | 0.6L | 1.5L | 1.2L | 0.12L | 1.2L | 1.2L | 1.0L | 0.8L | 0.8L | 0.11L | 0.8L | 1.4L | 0.6L | 0.05L | 0.05L | 0.012L | 0.106 | 0.005L | 0.004L | 0.009 | 0.0022L | 2L | 0.04L | 0.01L | 0.01L | 0.01L | 0.0048L | 0.003L | 0.01L | 0.05L | 0.024L | 0.026L | 0.05L | 0.05L | 0.03L | 0.04L | 0.044L | 0.005L | 0.005L | 0.1L | 备用；氟化物超标受本底值影响
30 | 河北省 | 130000 | 衡水市 | 131100 | 阜城县 | 131128 | 西水厂供水站水源地 | 未在用 |  | 否 |  |  | 地下水 | 116.1321 | 37.8591 | 0 | 2022-7 | 5 | 无 | 0.9 | 无 | 8.4 | 119 | 688 | 188 | 128 | 0.03L | 0.01L | 0.005L | 0.05L | 0.008L | 0.0003L | 0.050L | 1.54 | 0.07 | 0.003L | 156 | 2L | 50 | 0.001L | 0.253 | 0.001L | 1.4 | 0.025L | 0.00004L | 0.00176 | 0.00054 | 0.00005L | 0.004L | 0.00022 | 0.03L | 0.21L | 1.4L | 1.4L | 0.016L | 0.035 | 0.00004L | 0.02L | 0.0001L | 0.0476 | 0.00086 | 0.00003L | 0.00052 | 0.00003L | 0.00002L | 1.0L | 0.06L | 1.4L | 1.5L | 1.2L | 0.6L | 1.5L | 1.2L | 0.12L | 1.2L | 1.2L | 1.0L | 0.8L | 0.8L | 0.11L | 0.8L | 1.4L | 0.6L | 0.05L | 0.05L | 0.012L | 0.107 | 0.005L | 0.004L | 0.008 | 0.0022L | 2L | 0.04L | 0.01L | 0.01L | 0.01L | 0.0048L | 0.003L | 0.01L | 0.05L | 0.024L | 0.026L | 0.05L | 0.05L | 0.03L | 0.04L | 0.044L | 0.005L | 0.005L | 0.1L | 备用；西水厂水源地经衡水市水利局批准撤销，选用门庄村在用饮用水水井作为观察井；氟化物超标受本底值影响
31 | 河北省 | 130000 | 衡水市 | 131100 | 阜城县 | 131128 | 阜东供水站水源地 | 停用 |  | 否 |  |  | 地下水 | 116.1798 | 37.8769 | 0 | 2022-7 | 5 | 无 | 0.8 | 无 | 8.37 | 71 | 662 | 226 | 109 | 0.03L | 0.01L | 0.005L | 0.05L | 0.008L | 0.0003L | 0.050L | 0.46 | 0.04 | 0.003L | 136 | 2L | 53 | 0.001L | 0.687 | 0.001L | 1.6 | 0.025L | 0.00004L | 0.00151 | 0.00048 | 0.00005L | 0.004L | 0.00012 | 0.03L | 0.21L | 1.4L | 1.4L | 0.016L | 0.03 | 0.00004L | 0.02L | 0.0001L | 0.0491 | 0.00006L | 0.00003L | 0.00055 | 0.00003L | 0.00002L | 1.0L | 0.06L | 1.4L | 1.5L | 1.2L | 0.6L | 1.5L | 1.2L | 0.12L | 1.2L | 1.2L | 1.0L | 0.8L | 0.8L | 0.11L | 0.8L | 1.4L | 0.6L | 0.05L | 0.05L | 0.012L | 0.105 | 0.005L | 0.004L | 0.007 | 0.0022L | 2L | 0.04L | 0.01L | 0.01L | 0.01L | 0.0048L | 0.003L | 0.01L | 0.05L | 0.024L | 0.026L | 0.05L | 0.05L | 0.03L | 0.04L | 0.044L | 0.005L | 0.005L | 0.1L | 停用；氟化物超标受本底值影响